## Product Export
No. | Part Number | Package | AEC-Q101<br>Qualified | PD (mW) | VZ (%) | VZ@IZT_Nom (V) | VZ@IZT_Min (V) | VZ@IZT_Max (V) | ZZT@IZT_Max (Ω) | IZT (mA) | ZZK@IZK_Max (Ω) | IZK (mA) | IR@VR_Max (uA) | VR (V)
1 | MM42Z3V6AB-Q1 | DFN-2L | Y | 100 | 2 | 3.6 | 3.53 | 3.67 | 95 | 5 | 600 | 1 | 15 | 1
2 | MM42Z3V9AB-Q1 | DFN-2L | Y | 100 | 2 | 3.9 | 3.82 | 3.98 | 95 | 5 | 600 | 1 | 10 | 1
3 | MM42Z4V3AB-Q1 | DFN-2L | Y | 100 | 2 | 4.3 | 4.21 | 4.39 | 95 | 5 | 600 | 1 | 5 | 1
4 | MM42Z4V7AB-Q1 | DFN-2L | Y | 100 | 2 | 4.7 | 4.61 | 4.79 | 78 | 5 | 500 | 1 | 1 | 1
5 | MM42Z5V1AB-Q1 | DFN-2L | Y | 100 | 2 | 5.1 | 5 | 5.2 | 60 | 5 | 480 | 1 | 0.1 | 0.8
6 | MM42Z5V6AB-Q1 | DFN-2L | Y | 100 | 2 | 5.6 | 5.49 | 5.71 | 40 | 5 | 400 | 1 | 0.1 | 1
7 | MM42Z6V2AB-Q1 | DFN-2L | Y | 100 | 2 | 6.2 | 6.08 | 6.32 | 10 | 5 | 150 | 1 | 0.1 | 2
8 | MM42Z6V8AB-Q1 | DFN-2L | Y | 100 | 2 | 6.8 | 6.66 | 6.94 | 8 | 5 | 80 | 1 | 0.1 | 3
9 | MM42Z7V5AB-Q1 | DFN-2L | Y | 100 | 2 | 7.5 | 7.35 | 7.65 | 7 | 5 | 80 | 1 | 0.1 | 5
10 | MM42Z8V2AB-Q1 | DFN-2L | Y | 100 | 2 | 8.2 | 8.04 | 8.36 | 7 | 5 | 80 | 1 | 0.1 | 6
11 | MM42Z9V1AB-Q1 | DFN-2L | Y | 100 | 2 | 9.1 | 8.92 | 9.28 | 10 | 5 | 100 | 1 | 0.1 | 6.8
12 | MM42Z10VAB-Q1 | DFN-2L | Y | 100 | 2 | 10 | 9.8 | 10.2 | 15 | 5 | 150 | 1 | 0.1 | 7.5
13 | MM42Z11VAB-Q1 | DFN-2L | Y | 100 | 2 | 11 | 10.78 | 11.22 | 20 | 5 | 150 | 1 | 0.1 | 8.2
14 | MM42Z12VAB-Q1 | DFN-2L | Y | 100 | 2 | 12 | 11.76 | 12.24 | 20 | 5 | 150 | 1 | 0.1 | 9
15 | MM42Z13VAB-Q1 | DFN-2L | Y | 100 | 2 | 13 | 12.74 | 13.26 | 26 | 5 | 170 | 1 | 0.1 | 9.7
16 | MM42Z15VAB-Q1 | DFN-2L | Y | 100 | 2 | 15 | 14.7 | 15.3 | 30 | 5 | 200 | 1 | 0.1 | 11
17 | MM42Z16VAB-Q1 | DFN-2L | Y | 100 | 2 | 16 | 15.68 | 16.32 | 40 | 5 | 200 | 1 | 0.1 | 12
18 | MM42Z18VAB-Q1 | DFN-2L | Y | 100 | 2 | 18 | 17.64 | 18.36 | 50 | 5 | 225 | 1 | 0.1 | 14
19 | MM42Z20VAB-Q1 | DFN-2L | Y | 100 | 2 | 20 | 19.6 | 20.4 | 55 | 5 | 225 | 1 | 0.1 | 15
20 | MM42Z22VAB-Q1 | DFN-2L | Y | 100 | 2 | 22 | 21.56 | 22.44 | 55 | 5 | 250 | 1 | 0.1 | 17
21 | MM42Z24VAB-Q1 | DFN-2L | Y | 100 | 2 | 24 | 23.52 | 24.48 | 70 | 5 | 250 | 1 | 0.1 | 18
22 | MM42Z27VAB-Q1 | DFN-2L | Y | 100 | 2 | 27 | 26.46 | 27.54 | 80 | 5 | 300 | 1 | 0.1 | 20
23 | MM42Z30VAB-Q1 | DFN-2L | Y | 100 | 2 | 30 | 29.4 | 30.6 | 80 | 5 | 300 | 1 | 0.1 | 22
24 | MM42Z33VAB-Q1 | DFN-2L | Y | 100 | 2 | 33 | 32.34 | 33.66 | 80 | 5 | 325 | 1 | 0.1 | 24
25 | MM42Z36VAB-Q1 | DFN-2L | Y | 100 | 2 | 36 | 35.28 | 36.72 | 90 | 5 | 350 | 1 | 0.1 | 27
26 | MM5Z2V4B-Q1 | SOD-523 | Y | 150 | 2 | 2.4 | 2.35 | 2.45 | 100 | 5 | 600 | 1 | 50 | 1
27 | MM5Z2V7B-Q1 | SOD-523 | Y | 150 | 2 | 2.7 | 2.65 | 2.75 | 100 | 5 | 600 | 1 | 20 | 1
28 | MM5Z3V0B-Q1 | SOD-523 | Y | 150 | 2 | 3 | 2.94 | 3.06 | 100 | 5 | 600 | 1 | 10 | 1
29 | MM5Z3V3B-Q1 | SOD-523 | Y | 150 | 2 | 3.3 | 3.23 | 3.37 | 95 | 5 | 600 | 1 | 5 | 1
30 | MM5Z3V6B-Q1 | SOD-523 | Y | 150 | 2 | 3.6 | 3.53 | 3.67 | 90 | 5 | 600 | 1 | 5 | 1
31 | MM5Z3V9B-Q1 | SOD-523 | Y | 150 | 2 | 3.9 | 3.82 | 3.98 | 90 | 5 | 600 | 1 | 3 | 1
32 | MM5Z4V3B-Q1 | SOD-523 | Y | 150 | 2 | 4.3 | 4.21 | 4.39 | 90 | 5 | 600 | 1 | 3 | 1
33 | MM5Z4V7B-Q1 | SOD-523 | Y | 150 | 2 | 4.7 | 4.61 | 4.79 | 80 | 5 | 500 | 1 | 3 | 2
34 | MM5Z5V1B-Q1 | SOD-523 | Y | 150 | 2 | 5.1 | 5 | 5.2 | 60 | 5 | 480 | 1 | 2 | 2
35 | MM5Z5V6B-Q1 | SOD-523 | Y | 150 | 2 | 5.6 | 5.49 | 5.71 | 40 | 5 | 400 | 1 | 1 | 2
36 | MM5Z6V2B-Q1 | SOD-523 | Y | 150 | 2 | 6.2 | 6.08 | 6.32 | 10 | 5 | 150 | 1 | 3 | 4
37 | MM5Z6V8B-Q1 | SOD-523 | Y | 150 | 2 | 6.8 | 6.66 | 6.94 | 15 | 5 | 80 | 1 | 2 | 4
38 | MM5Z7V5B-Q1 | SOD-523 | Y | 150 | 2 | 7.5 | 7.35 | 7.65 | 15 | 5 | 80 | 1 | 1 | 5
39 | MM5Z8V2B-Q1 | SOD-523 | Y | 150 | 2 | 8.2 | 8.04 | 8.36 | 15 | 5 | 80 | 1 | 0.7 | 5
40 | MM5Z9V1B-Q1 | SOD-523 | Y | 150 | 2 | 9.1 | 8.92 | 9.28 | 15 | 5 | 100 | 1 | 0.5 | 6
41 | MM5Z10VB-Q1 | SOD-523 | Y | 150 | 2 | 10 | 9.8 | 10.2 | 20 | 5 | 150 | 1 | 0.2 | 7
42 | MM5Z11VB-Q1 | SOD-523 | Y | 150 | 2 | 11 | 10.78 | 11.22 | 20 | 5 | 150 | 1 | 0.1 | 8
43 | MM5Z12VB-Q1 | SOD-523 | Y | 150 | 2 | 12 | 11.76 | 12.24 | 25 | 5 | 150 | 1 | 0.1 | 8
44 | MM5Z13VB-Q1 | SOD-523 | Y | 150 | 2 | 13 | 12.74 | 13.26 | 30 | 5 | 170 | 1 | 0.1 | 8
45 | MM5Z15VB-Q1 | SOD-523 | Y | 150 | 2 | 15 | 14.7 | 15.3 | 30 | 5 | 200 | 1 | 0.1 | 10.5
46 | MM5Z16VB-Q1 | SOD-523 | Y | 150 | 2 | 16 | 15.68 | 16.32 | 40 | 5 | 200 | 1 | 0.1 | 11.2
47 | MM5Z18VB-Q1 | SOD-523 | Y | 150 | 2 | 18 | 17.64 | 18.36 | 45 | 5 | 225 | 1 | 0.1 | 12.6
48 | MM5Z20VB-Q1 | SOD-523 | Y | 150 | 2 | 20 | 19.6 | 20.4 | 55 | 5 | 225 | 1 | 0.1 | 14
49 | MM5Z22VB-Q1 | SOD-523 | Y | 150 | 2 | 22 | 21.56 | 22.44 | 55 | 5 | 250 | 1 | 0.1 | 15.4
50 | MM5Z24VB-Q1 | SOD-523 | Y | 150 | 2 | 24 | 23.52 | 24.48 | 70 | 5 | 250 | 1 | 0.1 | 16.8
51 | MM5Z27VB-Q1 | SOD-523 | Y | 150 | 2 | 27 | 26.46 | 27.54 | 80 | 2 | 300 | 0.5 | 0.1 | 18.9
52 | MM5Z30VB-Q1 | SOD-523 | Y | 150 | 2 | 30 | 29.4 | 30.6 | 80 | 2 | 300 | 0.5 | 0.1 | 21
53 | MM5Z33VB-Q1 | SOD-523 | Y | 150 | 2 | 33 | 32.34 | 33.66 | 80 | 2 | 325 | 0.5 | 0.1 | 23
54 | MM5Z36VB-Q1 | SOD-523 | Y | 150 | 2 | 36 | 35.28 | 36.72 | 90 | 2 | 350 | 0.5 | 0.1 | 25.2
55 | MM5Z39VB-Q1 | SOD-523 | Y | 150 | 2 | 39 | 38.22 | 39.78 | 130 | 2 | 350 | 0.5 | 0.1 | 27.3
56 | MM5Z43VB-Q1 | SOD-523 | Y | 150 | 2 | 43 | 42.14 | 43.86 | 150 | 2 | 350 | 0.5 | 0.1 | 29.4
57 | MM5Z47VB-Q1 | SOD-523 | Y | 150 | 2 | 47 | 45.83 | 48.17 | 170 | 2 | 1000 | 0.5 | 0.1 | 33
58 | MM5Z51VB-Q1 | SOD-523 | Y | 150 | 2 | 51 | 49.73 | 52.27 | 180 | 2 | 1300 | 0.5 | 0.1 | 35.7
59 | MM5Z56VB-Q1 | SOD-523 | Y | 150 | 2 | 56 | 54.6 | 57.4 | 200 | 2 | 1400 | 0.5 | 0.1 | 39.2
60 | MM5Z62VB-Q1 | SOD-523 | Y | 150 | 2 | 62 | 60.45 | 63.55 | 225 | 2 | 1400 | 0.5 | 0.1 | 43.4
61 | MM5Z68VB-Q1 | SOD-523 | Y | 150 | 2 | 68 | 66.3 | 69.7 | 240 | 2 | 1600 | 0.5 | 0.1 | 47.6
62 | MM5Z75VB-Q1 | SOD-523 | Y | 150 | 2 | 75 | 73.13 | 76.87 | 265 | 2 | 1700 | 0.5 | 0.1 | 52.5
63 | BZT52B2V4S-Q1 | SOD-323 | Y | 200 | 2 | 2.4 | 2.35 | 2.45 | 100 | 5 | 600 | 1 | 50 | 1
64 | BZT52B2V7S-Q1 | SOD-323 | Y | 200 | 2 | 2.7 | 2.65 | 2.75 | 100 | 5 | 600 | 1 | 20 | 1
65 | BZT52B3V0S-Q1 | SOD-323 | Y | 200 | 2 | 3 | 2.94 | 3.06 | 95 | 5 | 600 | 1 | 10 | 1
66 | BZT52B3V3S-Q1 | SOD-323 | Y | 200 | 2 | 3.3 | 3.23 | 3.37 | 95 | 5 | 600 | 1 | 5 | 1
67 | BZT52B3V6S-Q1 | SOD-323 | Y | 200 | 2 | 3.6 | 3.53 | 3.67 | 90 | 5 | 600 | 1 | 5 | 1
68 | BZT52B3V9S-Q1 | SOD-323 | Y | 200 | 2 | 3.9 | 3.82 | 3.98 | 90 | 5 | 600 | 1 | 3 | 1
69 | BZT52B4V3S-Q1 | SOD-323 | Y | 200 | 2 | 4.3 | 4.21 | 4.39 | 90 | 5 | 600 | 1 | 3 | 1
70 | BZT52B4V7S-Q1 | SOD-323 | Y | 200 | 2 | 4.7 | 4.61 | 4.79 | 80 | 5 | 500 | 1 | 3 | 2
71 | BZT52B5V1S-Q1 | SOD-323 | Y | 200 | 2 | 5.1 | 5 | 5.2 | 60 | 5 | 480 | 1 | 2 | 2
72 | BZT52B5V6S-Q1 | SOD-323 | Y | 200 | 2 | 5.6 | 5.49 | 5.71 | 40 | 5 | 400 | 1 | 1 | 2
73 | BZT52B6V2S-Q1 | SOD-323 | Y | 200 | 2 | 6.2 | 6.08 | 6.32 | 10 | 5 | 150 | 1 | 3 | 4
74 | BZT52B6V8S-Q1 | SOD-323 | Y | 200 | 2 | 6.8 | 6.66 | 6.94 | 15 | 5 | 800 | 1 | 2 | 4
75 | BZT52B7V5S-Q1 | SOD-323 | Y | 200 | 2 | 7.5 | 7.35 | 7.65 | 15 | 5 | 80 | 1 | 1 | 5
76 | BZT52B8V2S-Q1 | SOD-323 | Y | 200 | 2 | 8.2 | 8.04 | 8.36 | 15 | 5 | 80 | 1 | 0.7 | 5
77 | BZT52B9V1S-Q1 | SOD-323 | Y | 200 | 2 | 9.1 | 8.92 | 9.28 | 15 | 5 | 100 | 1 | 0.5 | 6
78 | BZT52B10S-Q1 | SOD-323 | Y | 200 | 2 | 10 | 9.8 | 10.2 | 20 | 5 | 150 | 1 | 0.2 | 7
79 | BZT52B11S-Q1 | SOD-323 | Y | 200 | 2 | 11 | 10.78 | 11.22 | 20 | 5 | 150 | 1 | 0.1 | 8
80 | BZT52B12S-Q1 | SOD-323 | Y | 200 | 2 | 12 | 11.76 | 12.24 | 25 | 5 | 150 | 1 | 0.1 | 8
81 | BZT52B13S-Q1 | SOD-323 | Y | 200 | 2 | 13 | 12.74 | 13.26 | 30 | 5 | 170 | 1 | 0.1 | 8
82 | BZT52B15S-Q1 | SOD-323 | Y | 200 | 2 | 15 | 14.7 | 15.3 | 30 | 5 | 200 | 1 | 0.1 | 10.5
83 | BZT52B16S-Q1 | SOD-323 | Y | 200 | 2 | 16 | 15.68 | 16.32 | 40 | 5 | 200 | 1 | 0.1 | 11.2
84 | BZT52B18S-Q1 | SOD-323 | Y | 200 | 2 | 18 | 17.64 | 18.36 | 45 | 5 | 225 | 1 | 0.1 | 12.6
85 | BZT52B20S-Q1 | SOD-323 | Y | 200 | 2 | 20 | 19.6 | 20.4 | 55 | 5 | 225 | 1 | 0.1 | 14
86 | BZT52B22S-Q1 | SOD-323 | Y | 200 | 2 | 22 | 21.56 | 22.44 | 55 | 5 | 250 | 1 | 0.1 | 15.4
87 | BZT52B24S-Q1 | SOD-323 | Y | 200 | 2 | 24 | 23.52 | 24.48 | 70 | 5 | 250 | 1 | 0.1 | 16.8
88 | BZT52B27S-Q1 | SOD-323 | Y | 200 | 2 | 27 | 26.46 | 27.54 | 80 | 2 | 300 | 0.5 | 0.1 | 18.9
89 | BZT52B30S-Q1 | SOD-323 | Y | 200 | 2 | 30 | 29.4 | 30.6 | 80 | 2 | 300 | 0.5 | 0.1 | 21
90 | BZT52B33S-Q1 | SOD-323 | Y | 200 | 2 | 33 | 32.34 | 33.66 | 80 | 2 | 325 | 0.5 | 0.1 | 23.1
91 | BZT52B36S-Q1 | SOD-323 | Y | 200 | 2 | 36 | 35.28 | 36.72 | 90 | 2 | 350 | 0.5 | 0.1 | 25.2
92 | BZT52B39S-Q1 | SOD-323 | Y | 200 | 2 | 39 | 38.22 | 39.78 | 130 | 2 | 350 | 0.5 | 0.1 | 27.3
93 | BZT52B43S-Q1 | SOD-323 | Y | 200 | 2 | 43 | 42.14 | 43.86 | 130 | 2 | 350 | 0.5 | 0.1 | 29.4
94 | BZT52B2V4-Q1 | SOD-123 | Y | 500 | 2 | 2.4 | 2.35 | 2.45 | 100 | 5 | 600 | 1 | 50 | 1
95 | BZT52B2V7-Q1 | SOD-123 | Y | 500 | 2 | 2.7 | 2.65 | 2.75 | 100 | 5 | 600 | 1 | 20 | 1
96 | BZT52B3V0-Q1 | SOD-123 | Y | 500 | 2 | 3 | 2.94 | 3.06 | 95 | 5 | 600 | 1 | 10 | 1
97 | BZT52B3V3-Q1 | SOD-123 | Y | 500 | 2 | 3.3 | 3.23 | 3.37 | 95 | 5 | 600 | 1 | 5 | 1
98 | BZT52B3V6-Q1 | SOD-123 | Y | 500 | 2 | 3.6 | 3.53 | 3.67 | 90 | 5 | 600 | 1 | 5 | 1
99 | BZT52B3V9-Q1 | SOD-123 | Y | 500 | 2 | 3.9 | 3.82 | 3.98 | 90 | 5 | 600 | 1 | 3 | 1
100 | BZT52B4V3-Q1 | SOD-123 | Y | 500 | 2 | 4.3 | 4.21 | 4.39 | 90 | 5 | 600 | 1 | 3 | 1
101 | BZT52B4V7-Q1 | SOD-123 | Y | 500 | 2 | 4.7 | 4.61 | 4.79 | 80 | 5 | 500 | 1 | 3 | 2
102 | BZT52B5V1-Q1 | SOD-123 | Y | 500 | 2 | 5.1 | 5 | 5.2 | 60 | 5 | 480 | 1 | 2 | 2
103 | BZT52B5V6-Q1 | SOD-123 | Y | 500 | 2 | 5.6 | 5.49 | 5.71 | 40 | 5 | 400 | 1 | 1 | 2
104 | BZT52B6V2-Q1 | SOD-123 | Y | 500 | 2 | 6.2 | 6.08 | 6.32 | 10 | 5 | 150 | 1 | 3 | 4
105 | BZT52B6V8-Q1 | SOD-123 | Y | 500 | 2 | 6.8 | 6.66 | 6.94 | 15 | 5 | 80 | 1 | 2 | 4
106 | BZT52B7V5-Q1 | SOD-123 | Y | 500 | 2 | 7.5 | 7.35 | 7.65 | 15 | 5 | 80 | 1 | 1 | 5
107 | BZT52B8V2-Q1 | SOD-123 | Y | 500 | 2 | 8.2 | 8.04 | 8.36 | 15 | 5 | 80 | 1 | 0.7 | 5
108 | BZT52B9V1-Q1 | SOD-123 | Y | 500 | 2 | 9.1 | 8.92 | 9.28 | 15 | 5 | 100 | 1 | 0.5 | 6
109 | BZT52B10-Q1 | SOD-123 | Y | 500 | 2 | 10 | 9.8 | 10.2 | 20 | 5 | 150 | 1 | 0.2 | 7
110 | BZT52B11-Q1 | SOD-123 | Y | 500 | 2 | 11 | 10.78 | 11.22 | 20 | 5 | 150 | 1 | 0.1 | 8
111 | BZT52B12-Q1 | SOD-123 | Y | 500 | 2 | 12 | 11.76 | 12.24 | 25 | 5 | 150 | 1 | 0.1 | 8
112 | BZT52B13-Q1 | SOD-123 | Y | 500 | 2 | 13 | 12.74 | 13.26 | 30 | 5 | 170 | 1 | 0.1 | 8
113 | BZT52B15-Q1 | SOD-123 | Y | 500 | 2 | 15 | 14.7 | 15.3 | 30 | 5 | 200 | 1 | 0.1 | 10.5
114 | BZT52B16-Q1 | SOD-123 | Y | 500 | 2 | 16 | 15.68 | 16.32 | 40 | 5 | 200 | 1 | 0.1 | 11.2
115 | BZT52B18-Q1 | SOD-123 | Y | 500 | 2 | 18 | 17.64 | 18.36 | 45 | 5 | 225 | 1 | 0.1 | 12.6
116 | BZT52B20-Q1 | SOD-123 | Y | 500 | 2 | 20 | 19.6 | 20.4 | 55 | 5 | 225 | 1 | 0.1 | 14
117 | BZT52B22-Q1 | SOD-123 | Y | 500 | 2 | 22 | 21.56 | 22.44 | 55 | 5 | 250 | 1 | 0.1 | 15.4
118 | BZT52B24-Q1 | SOD-123 | Y | 500 | 2 | 24 | 23.52 | 24.48 | 70 | 5 | 250 | 1 | 0.1 | 16.8
119 | BZT52B27-Q1 | SOD-123 | Y | 500 | 2 | 27 | 26.46 | 27.54 | 80 | 2 | 300 | 0.5 | 0.1 | 18.9
120 | BZT52B30-Q1 | SOD-123 | Y | 500 | 2 | 30 | 29.4 | 30.6 | 80 | 2 | 300 | 0.5 | 0.1 | 21
121 | BZT52B33-Q1 | SOD-123 | Y | 500 | 2 | 33 | 32.34 | 33.66 | 80 | 2 | 325 | 0.5 | 0.1 | 23.1
122 | BZT52B36-Q1 | SOD-123 | Y | 500 | 2 | 36 | 35.28 | 36.72 | 90 | 2 | 350 | 0.5 | 0.1 | 25.2
123 | BZT52B39-Q1 | SOD-123 | Y | 500 | 2 | 39 | 38.22 | 39.78 | 130 | 2 | 350 | 0.5 | 0.1 | 27.3
124 | BZT52B43-Q1 | SOD-123 | Y | 500 | 2 | 43 | 42.14 | 43.86 | 130 | 2 | 350 | 0.5 | 0.1 | 29.4
125 | MMSZ5226A-Q1 | SOD-123 | Y | 500 | 2 | 3.3 | 3.23 | 3.37 | 28 | 20 | 1600 | 0.25 | 5 | 1
126 | MMSZ5227A-Q1 | SOD-123 | Y | 500 | 2 | 3.6 | 3.53 | 3.67 | 24 | 20 | 1700 | 0.25 | 5 | 1
127 | MMSZ5228A-Q1 | SOD-123 | Y | 500 | 2 | 3.9 | 3.82 | 3.98 | 23 | 20 | 1900 | 0.25 | 5 | 1
128 | MMSZ5229A-Q1 | SOD-123 | Y | 500 | 2 | 4.3 | 4.21 | 4.39 | 22 | 20 | 2000 | 0.25 | 5 | 1
129 | MMSZ5230A-Q1 | SOD-123 | Y | 500 | 2 | 4.7 | 4.61 | 4.79 | 19 | 20 | 1900 | 0.25 | 5 | 2
130 | MMSZ5231A-Q1 | SOD-123 | Y | 500 | 2 | 5.1 | 5 | 5.2 | 17 | 20 | 1600 | 0.25 | 5 | 2
131 | MMSZ5232A-Q1 | SOD-123 | Y | 500 | 2 | 5.6 | 5.49 | 5.71 | 11 | 20 | 1600 | 0.25 | 5 | 3
132 | MMSZ5233A-Q1 | SOD-123 | Y | 500 | 2 | 6 | 5.88 | 6.12 | 7 | 20 | 1600 | 0.25 | 5 | 3.5
133 | MMSZ5234A-Q1 | SOD-123 | Y | 500 | 2 | 6.2 | 6.08 | 6.32 | 7 | 20 | 1000 | 0.25 | 5 | 4
134 | MMSZ5235A-Q1 | SOD-123 | Y | 500 | 2 | 6.8 | 6.66 | 6.94 | 5 | 20 | 750 | 0.25 | 3 | 5
135 | MMSZ5236A-Q1 | SOD-123 | Y | 500 | 2 | 7.5 | 7.35 | 7.65 | 6 | 20 | 500 | 0.25 | 3 | 6
136 | MMSZ5237A-Q1 | SOD-123 | Y | 500 | 2 | 8.2 | 8.04 | 8.36 | 8 | 20 | 500 | 0.25 | 3 | 6
137 | MMSZ5238A-Q1 | SOD-123 | Y | 500 | 2 | 8.7 | 8.53 | 8.87 | 8 | 20 | 600 | 0.25 | 3 | 6
138 | MMSZ5239A-Q1 | SOD-123 | Y | 500 | 2 | 9.1 | 8.92 | 9.28 | 10 | 20 | 600 | 0.25 | 3 | 6.5
139 | MMSZ5240A-Q1 | SOD-123 | Y | 500 | 2 | 10 | 9.8 | 10.2 | 17 | 20 | 600 | 0.25 | 3 | 8
140 | MMSZ5241A-Q1 | SOD-123 | Y | 500 | 2 | 11 | 10.78 | 11.22 | 22 | 20 | 600 | 0.25 | 3 | 8.4
141 | MMSZ5242A-Q1 | SOD-123 | Y | 500 | 2 | 12 | 11.76 | 12.24 | 30 | 20 | 600 | 0.25 | 2 | 9.1
142 | MMSZ5243A-Q1 | SOD-123 | Y | 500 | 2 | 13 | 12.74 | 13.26 | 13 | 9.5 | 600 | 0.25 | 1 | 9.9
143 | MMSZ5244A-Q1 | SOD-123 | Y | 500 | 2 | 14 | 13.72 | 14.28 | 15 | 9 | 600 | 0.25 | 0.5 | 10.5
144 | MMSZ5245A-Q1 | SOD-123 | Y | 500 | 2 | 15 | 14.7 | 15.3 | 16 | 8.5 | 600 | 0.25 | 0.5 | 11
145 | MMSZ5246A-Q1 | SOD-123 | Y | 500 | 2 | 16 | 15.68 | 16.32 | 17 | 7.8 | 600 | 0.25 | 0.1 | 12
146 | MMSZ5247A-Q1 | SOD-123 | Y | 500 | 2 | 17 | 16.66 | 17.34 | 19 | 7.5 | 600 | 0.25 | 0.1 | 13
147 | MMSZ5248A-Q1 | SOD-123 | Y | 500 | 2 | 18 | 17.64 | 18.36 | 21 | 7 | 600 | 0.25 | 0.1 | 14
148 | MMSZ5250A-Q1 | SOD-123 | Y | 500 | 2 | 20 | 19.6 | 20.4 | 25 | 6.2 | 600 | 0.25 | 0.1 | 15
149 | MMSZ5251A-Q1 | SOD-123 | Y | 500 | 2 | 22 | 21.56 | 22.44 | 29 | 5.6 | 600 | 0.25 | 0.1 | 17
150 | MMSZ5252A-Q1 | SOD-123 | Y | 500 | 2 | 24 | 23.52 | 24.48 | 33 | 5.2 | 600 | 0.25 | 0.1 | 18
151 | MMSZ5253A-Q1 | SOD-123 | Y | 500 | 2 | 25 | 24.5 | 25.5 | 35 | 5 | 600 | 0.25 | 0.1 | 19
152 | MMSZ5254A-Q1 | SOD-123 | Y | 500 | 2 | 27 | 26.46 | 27.54 | 41 | 5 | 600 | 0.25 | 0.1 | 21
153 | MMSZ5255A-Q1 | SOD-123 | Y | 500 | 2 | 28 | 27.44 | 28.56 | 44 | 4.5 | 600 | 0.25 | 0.1 | 21
154 | MMSZ5256A-Q1 | SOD-123 | Y | 500 | 2 | 30 | 29.4 | 30.6 | 49 | 4.2 | 600 | 0.25 | 0.1 | 23
155 | MMSZ5257A-Q1 | SOD-123 | Y | 500 | 2 | 33 | 32.34 | 33.66 | 58 | 3.8 | 700 | 0.25 | 0.1 | 25
156 | MMSZ5258A-Q1 | SOD-123 | Y | 500 | 2 | 36 | 35.28 | 36.72 | 70 | 3.4 | 700 | 0.25 | 0.1 | 27
157 | MMSZ5259A-Q1 | SOD-123 | Y | 500 | 2 | 39 | 38.22 | 39.78 | 80 | 3.2 | 800 | 0.25 | 0.1 | 30
158 | MMSZ5260A-Q1 | SOD-123 | Y | 500 | 2 | 43 | 42.14 | 43.86 | 93 | 3 | 900 | 0.25 | 0.1 | 33
159 | MMSZ5261A-Q1 | SOD-123 | Y | 500 | 2 | 47 | 46.06 | 47.94 | 105 | 2.7 | 1000 | 0.25 | 0.1 | 36
160 | MMSZ5262A-Q1 | SOD-123 | Y | 500 | 2 | 51 | 49.98 | 52.02 | 125 | 2.5 | 1000 | 0.25 | 0.1 | 39
161 | MMSZ5263A-Q1 | SOD-123 | Y | 500 | 2 | 56 | 54.88 | 57.12 | 150 | 2.2 | 1300 | 0.25 | 0.1 | 43
162 | BZX84B2V4-Q1 | SOT-23 | Y | 300 | 2 | 2.4 | 2.35 | 2.45 | 100 | 5 | 275 | 1 | 50 | 1
163 | BZX84B2V7-Q1 | SOT-23 | Y | 300 | 2 | 2.7 | 2.65 | 2.75 | 100 | 5 | 600 | 1 | 20 | 1
164 | BZX84B3V0-Q1 | SOT-23 | Y | 300 | 2 | 3 | 2.94 | 3.08 | 95 | 5 | 600 | 1 | 10 | 1
165 | BZX84B3V3-Q1 | SOT-23 | Y | 300 | 2 | 3.3 | 3.23 | 3.37 | 95 | 5 | 600 | 1 | 5 | 1
166 | BZX84B3V6-Q1 | SOT-23 | Y | 300 | 2 | 3.6 | 3.53 | 3.67 | 90 | 5 | 600 | 1 | 5 | 1
167 | BZX84B3V9-Q1 | SOT-23 | Y | 300 | 2 | 3.9 | 3.82 | 3.98 | 90 | 5 | 600 | 1 | 3 | 1
168 | BZX84B4V3-Q1 | SOT-23 | Y | 300 | 2 | 4.3 | 4.21 | 4.39 | 90 | 5 | 600 | 1 | 3 | 1
169 | BZX84B4V7-Q1 | SOT-23 | Y | 300 | 2 | 4.7 | 4.61 | 4.79 | 80 | 5 | 500 | 1 | 3 | 2
170 | BZX84B5V1-Q1 | SOT-23 | Y | 300 | 2 | 5.1 | 5 | 5.2 | 60 | 5 | 480 | 1 | 2 | 2
171 | BZX84B5V6-Q1 | SOT-23 | Y | 300 | 2 | 5.6 | 5.49 | 5.71 | 40 | 5 | 400 | 1 | 1 | 2
172 | BZX84B6V2-Q1 | SOT-23 | Y | 300 | 2 | 6.2 | 6.08 | 6.32 | 10 | 5 | 150 | 1 | 3 | 4
173 | BZX84B6V8-Q1 | SOT-23 | Y | 300 | 2 | 6.8 | 6.66 | 6.94 | 15 | 5 | 80 | 1 | 2 | 4
174 | BZX84B7V5-Q1 | SOT-23 | Y | 300 | 2 | 7.5 | 7.35 | 7.65 | 15 | 5 | 80 | 1 | 1 | 5
175 | BZX84B8V2-Q1 | SOT-23 | Y | 300 | 2 | 8.2 | 8.04 | 8.36 | 15 | 5 | 80 | 1 | 0.7 | 5
176 | BZX84B9V1-Q1 | SOT-23 | Y | 300 | 2 | 9.1 | 8.92 | 9.28 | 15 | 5 | 100 | 1 | 0.5 | 6
177 | BZX84B10-Q1 | SOT-23 | Y | 300 | 2 | 10 | 9.8 | 10.2 | 20 | 5 | 150 | 1 | 0.2 | 7
178 | BZX84B11-Q1 | SOT-23 | Y | 300 | 2 | 11 | 10.8 | 11.2 | 20 | 5 | 150 | 1 | 0.1 | 8
179 | BZX84B12-Q1 | SOT-23 | Y | 300 | 2 | 12 | 11.8 | 12.2 | 25 | 5 | 150 | 1 | 0.1 | 8
180 | BZX84B13-Q1 | SOT-23 | Y | 300 | 2 | 13 | 12.7 | 13.3 | 30 | 5 | 170 | 1 | 0.1 | 8
181 | BZX84B15-Q1 | SOT-23 | Y | 300 | 2 | 15 | 14.7 | 15.3 | 30 | 5 | 200 | 1 | 0.05 | 10.5
182 | BZX84B16-Q1 | SOT-23 | Y | 300 | 2 | 16 | 15.7 | 16.3 | 40 | 5 | 200 | 1 | 0.05 | 11.2
183 | BZX84B18-Q1 | SOT-23 | Y | 300 | 2 | 18 | 17.6 | 18.4 | 45 | 5 | 225 | 1 | 0.05 | 12.6
184 | BZX84B20-Q1 | SOT-23 | Y | 300 | 2 | 20 | 19.6 | 20.4 | 55 | 5 | 225 | 1 | 0.05 | 14
185 | BZX84B22-Q1 | SOT-23 | Y | 300 | 2 | 22 | 21.6 | 22.4 | 55 | 5 | 250 | 1 | 0.05 | 15.4
186 | BZX84B24-Q1 | SOT-23 | Y | 300 | 2 | 24 | 23.5 | 24.5 | 70 | 5 | 250 | 1 | 0.05 | 16.8
187 | BZX84B27-Q1 | SOT-23 | Y | 300 | 2 | 27 | 26.5 | 27.5 | 80 | 2 | 300 | 0.5 | 0.05 | 18.9
188 | BZX84B30-Q1 | SOT-23 | Y | 300 | 2 | 30 | 29.4 | 30.6 | 80 | 2 | 300 | 0.5 | 0.05 | 21
189 | BZX84B33-Q1 | SOT-23 | Y | 300 | 2 | 33 | 32.3 | 33.7 | 80 | 2 | 325 | 0.5 | 0.05 | 23.1
190 | BZX84B36-Q1 | SOT-23 | Y | 300 | 2 | 36 | 35.3 | 36.7 | 90 | 2 | 350 | 0.5 | 0.05 | 25.2
191 | BZX84B39-Q1 | SOT-23 | Y | 300 | 2 | 39 | 38.2 | 39.8 | 130 | 2 | 350 | 0.5 | 0.05 | 27.3
192 | SML4728A-Q1 | SOD-123 | Y | 1000 | 5 | 3.3 | 3.14 | 3.47 | 10 | 76 | 400 | 1 | 100 | 1
193 | SML4729A-Q1 | SOD-123 | Y | 1000 | 5 | 3.6 | 3.42 | 3.78 | 10 | 69 | 400 | 1 | 100 | 1
194 | SML4730A-Q1 | SOD-123 | Y | 1000 | 5 | 3.9 | 3.71 | 4.1 | 9 | 64 | 400 | 1 | 50 | 1
195 | SML4731A-Q1 | SOD-123 | Y | 1000 | 5 | 4.3 | 4.09 | 4.52 | 9 | 58 | 400 | 1 | 10 | 1
196 | SML4732A-Q1 | SOD-123 | Y | 1000 | 5 | 4.7 | 4.47 | 4.94 | 8 | 53 | 500 | 1 | 10 | 1
197 | SML4733A-Q1 | SOD-123 | Y | 1000 | 5 | 5.1 | 4.85 | 5.36 | 7 | 49 | 550 | 1 | 10 | 1
198 | SML4734A-Q1 | SOD-123 | Y | 1000 | 5 | 5.6 | 5.32 | 5.88 | 5 | 45 | 600 | 1 | 10 | 2
199 | SML4735A-Q1 | SOD-123 | Y | 1000 | 5 | 6.2 | 5.89 | 6.51 | 2 | 41 | 700 | 1 | 10 | 3
200 | SML4736A-Q1 | SOD-123 | Y | 1000 | 5 | 6.8 | 6.46 | 7.14 | 3.5 | 37 | 700 | 1 | 10 | 4
201 | SML4737A-Q1 | SOD-123 | Y | 1000 | 5 | 7.5 | 7.13 | 7.88 | 4 | 34 | 700 | 0.5 | 10 | 5
202 | SML4738A-Q1 | SOD-123 | Y | 1000 | 5 | 8.2 | 7.79 | 8.61 | 4.5 | 31 | 700 | 0.5 | 10 | 6
203 | SML4739A-Q1 | SOD-123 | Y | 1000 | 5 | 9.1 | 8.65 | 9.56 | 5 | 28 | 700 | 0.5 | 10 | 7
204 | SML4740A-Q1 | SOD-123 | Y | 1000 | 5 | 10 | 9.5 | 10.5 | 7 | 25 | 700 | 0.25 | 10 | 7.6
205 | SML4741A-Q1 | SOD-123 | Y | 1000 | 5 | 11 | 10.45 | 11.55 | 8 | 23 | 700 | 0.25 | 5 | 8.4
206 | SML4742A-Q1 | SOD-123 | Y | 1000 | 5 | 12 | 11.4 | 12.6 | 9 | 21 | 700 | 0.25 | 5 | 9.1
207 | SML4743A-Q1 | SOD-123 | Y | 1000 | 5 | 13 | 12.35 | 13.65 | 10 | 19 | 700 | 0.25 | 5 | 9.9
208 | SML4744A-Q1 | SOD-123 | Y | 1000 | 5 | 15 | 14.25 | 15.75 | 14 | 17 | 700 | 0.25 | 5 | 11.4
209 | SML4745A-Q1 | SOD-123 | Y | 1000 | 5 | 16 | 15.2 | 16.8 | 16 | 15.5 | 700 | 0.25 | 5 | 12.2
210 | SML4746A-Q1 | SOD-123 | Y | 1000 | 5 | 18 | 17.1 | 18.9 | 20 | 14 | 750 | 0.25 | 5 | 13.7
211 | SML4747A-Q1 | SOD-123 | Y | 1000 | 5 | 20 | 19 | 21 | 22 | 12.5 | 750 | 0.25 | 5 | 15.2
212 | SML4748A-Q1 | SOD-123 | Y | 1000 | 5 | 22 | 20.9 | 23.1 | 23 | 11.5 | 750 | 0.25 | 5 | 16.7
213 | SML4749A-Q1 | SOD-123 | Y | 1000 | 5 | 24 | 22.8 | 25.2 | 25 | 10.5 | 750 | 0.25 | 5 | 18.2
214 | SML4750A-Q1 | SOD-123 | Y | 1000 | 5 | 27 | 25.65 | 28.35 | 35 | 9.5 | 750 | 0.25 | 5 | 20.6
215 | SML4751A-Q1 | SOD-123 | Y | 1000 | 5 | 30 | 28.5 | 31.5 | 40 | 8.5 | 1000 | 0.25 | 5 | 22.8
216 | SML4752A-Q1 | SOD-123 | Y | 1000 | 5 | 33 | 31.35 | 34.65 | 45 | 7.5 | 1000 | 0.25 | 5 | 25.1
217 | SML4753A-Q1 | SOD-123 | Y | 1000 | 5 | 36 | 34.2 | 37.8 | 50 | 7 | 1000 | 0.25 | 5 | 27.4
218 | SML4754A-Q1 | SOD-123 | Y | 1000 | 5 | 39 | 37.05 | 40.95 | 60 | 6.5 | 1000 | 0.25 | 5 | 29.7
219 | SML4755A-Q1 | SOD-123 | Y | 1000 | 5 | 43 | 40.85 | 45.15 | 70 | 6 | 1500 | 0.25 | 5 | 32.7
220 | SML4756A-Q1 | SOD-123 | Y | 1000 | 5 | 47 | 44.65 | 49.35 | 80 | 5.5 | 1500 | 0.25 | 5 | 35.8
221 | SML4757A-Q1 | SOD-123 | Y | 1000 | 5 | 51 | 48.45 | 53.55 | 95 | 5 | 1500 | 0.25 | 5 | 38.8
222 | SML4758A-Q1 | SOD-123 | Y | 1000 | 5 | 56 | 53.2 | 58.8 | 110 | 4.5 | 2000 | 0.25 | 5 | 42.6
223 | SML4759A-Q1 | SOD-123 | Y | 1000 | 5 | 62 | 58.9 | 65.1 | 125 | 4 | 2000 | 0.25 | 5 | 47.1
224 | SML4760A-Q1 | SOD-123 | Y | 1000 | 5 | 68 | 64.6 | 71.4 | 150 | 3.7 | 2000 | 0.25 | 5 | 51.7
225 | SML4761A-Q1 | SOD-123 | Y | 1000 | 5 | 75 | 71.25 | 78.75 | 175 | 3.3 | 2000 | 0.25 | 5 | 56
226 | SML4762A-Q1 | SOD-123 | Y | 1000 | 5 | 82 | 77.9 | 86.1 | 200 | 3 | 3000 | 0.25 | 5 | 62.2
227 | SML4763A-Q1 | SOD-123 | Y | 1000 | 5 | 91 | 86.45 | 95.55 | 250 | 2.8 | 3000 | 0.25 | 5 | 69.2
228 | SML4764A-Q1 | SOD-123 | Y | 1000 | 5 | 100 | 95 | 105 | 350 | 2.5 | 3000 | 0.25 | 5 | 76
229 | SML1110A-Q1 | SOD-123 | Y | 1000 | 5 | 110 | 104.5 | 115.5 | 450 | 2.3 | 4000 | 0.25 | 5 | 83.6
230 | SML1120A-Q1 | SOD-123 | Y | 1000 | 5 | 120 | 114 | 126 | 550 | 2 | 4500 | 0.25 | 5 | 91.2
231 | SML1130A-Q1 | SOD-123 | Y | 1000 | 5 | 130 | 123.5 | 136.5 | 700 | 1.9 | 5000 | 0.25 | 5 | 98.8
232 | SML1150A-Q1 | SOD-123 | Y | 1000 | 5 | 150 | 142.5 | 157.5 | 1000 | 1.7 | 6000 | 0.25 | 5 | 114
233 | SML1160A-Q1 | SOD-123 | Y | 1000 | 5 | 160 | 152 | 168 | 1100 | 1.6 | 6500 | 0.25 | 5 | 121.5
234 | SML1180A-Q1 | SOD-123 | Y | 1000 | 5 | 180 | 171 | 189 | 1200 | 1.4 | 7000 | 0.25 | 5 | 136.8
235 | SML1200A-Q1 | SOD-123 | Y | 1000 | 5 | 200 | 190 | 210 | 1900 | 1.2 | 9990 | 0.25 | 5 | 152
236 | SML1220A-Q1 | SOD-123 | Y | 1000 | 5 | 220 | 209 | 231 | 1600 | 1 | 8000 | 0.25 | 5 | 167.2
237 | SML1240A-Q1 | SOD-123 | Y | 1000 | 5 | 240 | 228 | 252 | 1800 | 0.9 | 8500 | 0.25 | 5 | 182.4
238 | SML1250A-Q1 | SOD-123 | Y | 1000 | 5 | 250 | 237.5 | 262.5 | 2000 | 0.9 | 9000 | 0.25 | 5 | 190
239 | SML1270A-Q1 | SOD-123 | Y | 1000 | 5 | 270 | 256.5 | 283.5 | 2100 | 0.8 | 9000 | 0.25 | 5 | 205
240 | SML1300A-Q1 | SOD-123 | Y | 1000 | 5 | 300 | 285 | 315 | 2300 | 0.8 | 9500 | 0.25 | 5 | 228
241 | SML1330A-Q1 | SOD-123 | Y | 1000 | 5 | 330 | 313.5 | 346.5 | 2500 | 0.7 | 9500 | 0.25 | 5 | 250.2
242 | SMA4728A-Q1 | SMA | Y | 1000 | 5 | 3.3 | 3.14 | 3.47 | 10 | 76 | 400 | 1 | 100 | 1
243 | SMA4729A-Q1 | SMA | Y | 1000 | 5 | 3.6 | 3.42 | 3.78 | 10 | 69 | 400 | 1 | 100 | 1
244 | SMA4730A-Q1 | SMA | Y | 1000 | 5 | 3.9 | 3.71 | 4.1 | 9 | 64 | 400 | 1 | 50 | 1
245 | SMA4731A-Q1 | SMA | Y | 1000 | 5 | 4.3 | 4.09 | 4.52 | 9 | 58 | 400 | 1 | 10 | 1
246 | SMA4732A-Q1 | SMA | Y | 1000 | 5 | 4.7 | 4.47 | 4.94 | 8 | 53 | 500 | 1 | 10 | 1
247 | SMA4733A-Q1 | SMA | Y | 1000 | 5 | 5.1 | 4.85 | 5.36 | 7 | 49 | 550 | 1 | 10 | 1
248 | SMA4734A-Q1 | SMA | Y | 1000 | 5 | 5.6 | 5.32 | 5.88 | 5 | 45 | 600 | 1 | 10 | 2
249 | SMA4735A-Q1 | SMA | Y | 1000 | 5 | 6.2 | 5.89 | 6.51 | 2 | 41 | 700 | 1 | 10 | 3
250 | SMA4736A-Q1 | SMA | Y | 1000 | 5 | 6.8 | 6.46 | 7.14 | 3.5 | 37 | 700 | 1 | 10 | 4
251 | SMA4737A-Q1 | SMA | Y | 1000 | 5 | 7.5 | 7.13 | 7.88 | 4 | 34 | 700 | 0.5 | 10 | 5
252 | SMA4738A-Q1 | SMA | Y | 1000 | 5 | 8.2 | 7.79 | 8.61 | 4.5 | 31 | 700 | 0.5 | 10 | 6
253 | SMA4739A-Q1 | SMA | Y | 1000 | 5 | 9.1 | 8.65 | 9.56 | 5 | 28 | 700 | 0.5 | 10 | 7
254 | SMA4740A-Q1 | SMA | Y | 1000 | 5 | 10 | 9.5 | 10.5 | 7 | 25 | 700 | 0.25 | 10 | 7.6
255 | SMA4741A-Q1 | SMA | Y | 1000 | 5 | 11 | 10.45 | 11.55 | 8 | 23 | 700 | 0.25 | 5 | 8.4
256 | SMA4742A-Q1 | SMA | Y | 1000 | 5 | 12 | 11.4 | 12.6 | 9 | 21 | 700 | 0.25 | 5 | 9.1
257 | SMA4743A-Q1 | SMA | Y | 1000 | 5 | 13 | 12.35 | 13.65 | 10 | 19 | 700 | 0.25 | 5 | 9.9
258 | SMA4744A-Q1 | SMA | Y | 1000 | 5 | 15 | 14.25 | 15.75 | 14 | 17 | 700 | 0.25 | 5 | 11.4
259 | SMA4745A-Q1 | SMA | Y | 1000 | 5 | 16 | 15.2 | 16.8 | 16 | 15.5 | 700 | 0.25 | 5 | 12.2
260 | SMA4746A-Q1 | SMA | Y | 1000 | 5 | 18 | 17.1 | 18.9 | 20 | 14 | 750 | 0.25 | 5 | 13.7
261 | SMA4747A-Q1 | SMA | Y | 1000 | 5 | 20 | 19 | 21 | 22 | 12.5 | 750 | 0.25 | 5 | 15.2
262 | SMA4748A-Q1 | SMA | Y | 1000 | 5 | 22 | 20.9 | 23.1 | 23 | 11.5 | 750 | 0.25 | 5 | 16.7
263 | SMA4749A-Q1 | SMA | Y | 1000 | 5 | 24 | 22.8 | 25.2 | 25 | 10.5 | 750 | 0.25 | 5 | 18.2
264 | SMA4750A-Q1 | SMA | Y | 1000 | 5 | 27 | 25.65 | 28.35 | 35 | 9.5 | 750 | 0.25 | 5 | 20.6
265 | SMA4751A-Q1 | SMA | Y | 1000 | 5 | 30 | 28.5 | 31.5 | 40 | 8.5 | 1000 | 0.25 | 5 | 22.8
266 | SMA4752A-Q1 | SMA | Y | 1000 | 5 | 33 | 31.35 | 34.65 | 45 | 7.5 | 1000 | 0.25 | 5 | 25.1
267 | SMA4753A-Q1 | SMA | Y | 1000 | 5 | 36 | 34.2 | 37.8 | 50 | 7 | 1000 | 0.25 | 5 | 27.4
268 | SMA4754A-Q1 | SMA | Y | 1000 | 5 | 39 | 37.05 | 40.95 | 60 | 6.5 | 1000 | 0.25 | 5 | 29.7
269 | SMA4755A-Q1 | SMA | Y | 1000 | 5 | 43 | 40.85 | 45.15 | 70 | 6 | 1500 | 0.25 | 5 | 32.7
270 | SMA4756A-Q1 | SMA | Y | 1000 | 5 | 47 | 44.65 | 49.35 | 80 | 5.5 | 1500 | 0.25 | 5 | 35.8
271 | SMA4757A-Q1 | SMA | Y | 1000 | 5 | 51 | 48.45 | 53.55 | 95 | 5 | 1500 | 0.25 | 5 | 38.8
272 | SMA4758A-Q1 | SMA | Y | 1000 | 5 | 56 | 53.2 | 58.8 | 110 | 4.5 | 2000 | 0.25 | 5 | 42.6
273 | SMA4759A-Q1 | SMA | Y | 1000 | 5 | 62 | 58.9 | 65.1 | 125 | 4 | 2000 | 0.25 | 5 | 47.1
274 | SMA4760A-Q1 | SMA | Y | 1000 | 5 | 68 | 64.6 | 71.4 | 150 | 3.7 | 2000 | 0.25 | 5 | 51.7
275 | SMA4761A-Q1 | SMA | Y | 1000 | 5 | 75 | 71.25 | 78.75 | 175 | 3.3 | 2000 | 0.25 | 5 | 56
276 | SMA4762A-Q1 | SMA | Y | 1000 | 5 | 82 | 77.9 | 86.1 | 200 | 3 | 3000 | 0.25 | 5 | 62.2
277 | SMA4763A-Q1 | SMA | Y | 1000 | 5 | 91 | 86.45 | 95.55 | 250 | 2.8 | 3000 | 0.25 | 5 | 69.2
278 | SMA4764A-Q1 | SMA | Y | 1000 | 5 | 100 | 95 | 105 | 350 | 2.5 | 3000 | 0.25 | 5 | 76
279 | SZ452H-Q1 | SMA | Y | 2000 | 5 | 2.7 | 2.57 | 2.84 | 10 | 80 | 400 | 1 | 100 | 1
280 | SZ453A-Q1 | SMA | Y | 2000 | 5 | 3 | 2.85 | 3.15 | 8 | 160 | 400 | 1 | 100 | 1
281 | SZ453D-Q1 | SMA | Y | 2000 | 5 | 3.3 | 3.14 | 3.47 | 8 | 145 | 400 | 1 | 80 | 1
282 | SZ453G-Q1 | SMA | Y | 2000 | 5 | 3.6 | 3.42 | 3.78 | 5 | 139 | 400 | 1 | 80 | 1
283 | SZ453J-Q1 | SMA | Y | 2000 | 5 | 3.9 | 3.71 | 4.1 | 5 | 128 | 400 | 1 | 50 | 1
284 | SZ454D-Q1 | SMA | Y | 2000 | 5 | 4.3 | 4.09 | 4.52 | 4.5 | 116 | 400 | 1 | 50 | 1
285 | SZ454H-Q1 | SMA | Y | 2000 | 5 | 4.7 | 4.47 | 4.94 | 4.5 | 106 | 550 | 1 | 50 | 1
286 | SZ455B-Q1 | SMA | Y | 2000 | 5 | 5.1 | 4.85 | 5.36 | 3.5 | 98 | 600 | 1 | 50 | 1
287 | SZ455G-Q1 | SMA | Y | 2000 | 5 | 5.6 | 5.32 | 5.88 | 2.5 | 89.5 | 500 | 1 | 50 | 2
288 | SZ456C-Q1 | SMA | Y | 2000 | 5 | 6.2 | 5.89 | 6.51 | 1.5 | 80.5 | 700 | 1 | 50 | 3
289 | SZ456I-Q1 | SMA | Y | 2000 | 5 | 6.8 | 6.46 | 7.14 | 2 | 73.5 | 700 | 1 | 50 | 4
290 | SZ457F-Q1 | SMA | Y | 2000 | 5 | 7.5 | 7.13 | 7.88 | 2 | 66.5 | 700 | 0.5 | 50 | 5
291 | SZ458C-Q1 | SMA | Y | 2000 | 5 | 8.2 | 7.79 | 8.61 | 2.3 | 61 | 700 | 0.5 | 50 | 6
292 | SZ459B-Q1 | SMA | Y | 2000 | 5 | 9.1 | 8.65 | 9.56 | 2.5 | 55 | 700 | 0.5 | 50 | 7
293 | SZ4510-Q1 | SMA | Y | 2000 | 5 | 10 | 9.5 | 10.5 | 3.5 | 50 | 700 | 0.25 | 50 | 7.6
294 | SZ4511-Q1 | SMA | Y | 2000 | 5 | 11 | 10.45 | 11.55 | 4 | 45.5 | 700 | 0.25 | 50 | 8.4
295 | SZ4512-Q1 | SMA | Y | 2000 | 5 | 12 | 11.4 | 12.6 | 4.5 | 41.5 | 700 | 0.25 | 1 | 9.1
296 | SZ4513-Q1 | SMA | Y | 2000 | 5 | 13 | 12.35 | 13.65 | 5 | 38.5 | 700 | 0.25 | 0.5 | 9.9
297 | SZ4514-Q1 | SMA | Y | 2000 | 5 | 14 | 13.3 | 14.7 | 5.5 | 35.7 | 700 | 0.25 | 0.5 | 10.6
298 | SZ4515-Q1 | SMA | Y | 2000 | 5 | 15 | 14.25 | 15.75 | 7 | 33.4 | 700 | 0.25 | 0.5 | 11.4
299 | SZ4516-Q1 | SMA | Y | 2000 | 5 | 16 | 15.2 | 16.8 | 8 | 31.2 | 700 | 0.25 | 0.5 | 12.2
300 | SZ4517-Q1 | SMA | Y | 2000 | 5 | 17 | 16.15 | 17.85 | 9 | 29.4 | 750 | 0.25 | 0.5 | 13
301 | SZ4518-Q1 | SMA | Y | 2000 | 5 | 18 | 17.1 | 18.9 | 10 | 27.8 | 750 | 0.25 | 0.5 | 13.7
302 | SZ4519-Q1 | SMA | Y | 2000 | 5 | 19 | 18.05 | 19.95 | 11 | 26.3 | 750 | 0.25 | 0.5 | 14.4
303 | SZ4520-Q1 | SMA | Y | 2000 | 5 | 20 | 19 | 21 | 11 | 25 | 750 | 0.25 | 0.5 | 15.2
304 | SZ4522-Q1 | SMA | Y | 2000 | 5 | 22 | 20.9 | 23.1 | 12 | 22.8 | 750 | 0.25 | 0.5 | 16.7
305 | SZ4524-Q1 | SMA | Y | 2000 | 5 | 24 | 22.8 | 25.2 | 13 | 20.8 | 750 | 0.25 | 0.5 | 18.2
306 | SZ4527-Q1 | SMA | Y | 2000 | 5 | 27 | 25.65 | 28.35 | 18 | 18.5 | 750 | 0.25 | 0.5 | 20.6
307 | SZ4530-Q1 | SMA | Y | 2000 | 5 | 30 | 28.5 | 31.5 | 20 | 16.6 | 1000 | 0.25 | 0.5 | 22.5
308 | SZ4533-Q1 | SMA | Y | 2000 | 5 | 33 | 31.35 | 34.65 | 23 | 15.1 | 1000 | 0.25 | 0.5 | 25.1
309 | SZ4536-Q1 | SMA | Y | 2000 | 5 | 36 | 34.2 | 37.8 | 25 | 13.9 | 1000 | 0.25 | 0.5 | 27.4
310 | SZ4539-Q1 | SMA | Y | 2000 | 5 | 39 | 37.05 | 40.95 | 30 | 12.8 | 1000 | 0.25 | 0.5 | 29.7
311 | SZ4543-Q1 | SMA | Y | 2000 | 5 | 43 | 40.85 | 45.15 | 35 | 11.6 | 1500 | 0.25 | 0.5 | 32.7
312 | SZ4547-Q1 | SMA | Y | 2000 | 5 | 47 | 44.65 | 49.35 | 40 | 10.6 | 1500 | 0.25 | 0.5 | 35.8
313 | SZ4551-Q1 | SMA | Y | 2000 | 5 | 51 | 48.45 | 53.55 | 48 | 9.8 | 1500 | 0.25 | 0.5 | 38.8
314 | SZ4556-Q1 | SMA | Y | 2000 | 5 | 56 | 53.2 | 58.8 | 55 | 9 | 2000 | 0.25 | 0.5 | 42.6
315 | SZ4562-Q1 | SMA | Y | 2000 | 5 | 62 | 58.9 | 65.1 | 60 | 8.1 | 2000 | 0.25 | 0.5 | 47.1
316 | SZ4568-Q1 | SMA | Y | 2000 | 5 | 68 | 64.6 | 71.4 | 75 | 7.4 | 2000 | 0.25 | 0.5 | 51.7
317 | SZ4575-Q1 | SMA | Y | 2000 | 5 | 75 | 71.25 | 78.75 | 90 | 6.7 | 2000 | 0.25 | 0.5 | 56
318 | SZ4582-Q1 | SMA | Y | 2000 | 5 | 82 | 77.9 | 86.1 | 100 | 6.1 | 3000 | 0.25 | 0.5 | 62.2
319 | SZ4591-Q1 | SMA | Y | 2000 | 5 | 91 | 86.45 | 95.55 | 125 | 5.5 | 3000 | 0.25 | 0.5 | 69.2
320 | SZ45B0-Q1 | SMA | Y | 2000 | 5 | 100 | 95 | 105 | 175 | 5 | 3000 | 0.25 | 0.5 | 76
321 | SZ45B1-Q1 | SMA | Y | 2000 | 5 | 110 | 104.5 | 115.5 | 250 | 4.5 | 4000 | 0.25 | 0.5 | 83.6
322 | SZ45B2-Q1 | SMA | Y | 2000 | 5 | 120 | 114 | 126 | 325 | 4.2 | 4500 | 0.25 | 0.5 | 91.2
323 | SZ45B3-Q1 | SMA | Y | 2000 | 5 | 130 | 123.5 | 136.5 | 400 | 3.8 | 5000 | 0.25 | 0.5 | 98.8
324 | SZ45B4-Q1 | SMA | Y | 2000 | 5 | 140 | 133 | 147 | 500 | 3.6 | 5500 | 0.25 | 0.5 | 106.4
325 | SZ45B5-Q1 | SMA | Y | 2000 | 5 | 150 | 142.5 | 157.5 | 575 | 3.3 | 6000 | 0.25 | 0.5 | 114
326 | SZ45B6-Q1 | SMA | Y | 2000 | 5 | 160 | 152 | 168 | 650 | 3.1 | 6500 | 0.25 | 0.5 | 121.6
327 | SZ45B7-Q1 | SMA | Y | 2000 | 5 | 170 | 161.5 | 178.5 | 675 | 2.9 | 7000 | 0.25 | 0.5 | 130.4
328 | SZ45B8-Q1 | SMA | Y | 2000 | 5 | 180 | 171 | 189 | 725 | 2.8 | 7000 | 0.25 | 0.5 | 136.8
329 | SZ45B9-Q1 | SMA | Y | 2000 | 5 | 190 | 180.5 | 199.5 | 825 | 2.6 | 8000 | 0.25 | 0.5 | 144.8
330 | SZ45D0-Q1 | SMA | Y | 2000 | 5 | 200 | 190 | 210 | 900 | 2.5 | 8000 | 0.25 | 0.5 | 152
331 | SZ553D-Q1 | SMA | Y | 3000 | 5 | 3.3 | 3.14 | 3.47 | 10 | 227.3 | 500 | 1 | 100 | 1
332 | SZ553G-Q1 | SMA | Y | 3000 | 5 | 3.6 | 3.42 | 3.78 | 9 | 208.3 | 500 | 1 | 100 | 1
333 | SZ553J-Q1 | SMA | Y | 3000 | 5 | 3.9 | 3.71 | 4.1 | 4.5 | 192 | 400 | 1 | 80 | 1
334 | SZ554D-Q1 | SMA | Y | 3000 | 5 | 4.3 | 4.09 | 4.52 | 4.5 | 174 | 400 | 1 | 30 | 1
335 | SZ554H-Q1 | SMA | Y | 3000 | 5 | 4.7 | 4.47 | 4.94 | 4 | 160 | 500 | 1 | 20 | 1
336 | SZ555B-Q1 | SMA | Y | 3000 | 5 | 5.1 | 4.85 | 5.36 | 3.5 | 147 | 550 | 1 | 5 | 1
337 | SZ555G-Q1 | SMA | Y | 3000 | 5 | 5.6 | 5.32 | 5.88 | 2.5 | 134 | 600 | 1 | 5 | 2
338 | SZ556C-Q1 | SMA | Y | 3000 | 5 | 6.2 | 5.89 | 6.51 | 1.5 | 121 | 700 | 1 | 5 | 3
339 | SZ556I-Q1 | SMA | Y | 3000 | 5 | 6.8 | 6.46 | 7.14 | 2 | 110 | 700 | 1 | 50 | 4
340 | SZ557F-Q1 | SMA | Y | 3000 | 5 | 7.5 | 7.13 | 7.88 | 2 | 100 | 700 | 0.5 | 50 | 5
341 | SZ558C-Q1 | SMA | Y | 3000 | 5 | 8.2 | 7.79 | 8.61 | 2.3 | 91 | 700 | 0.5 | 50 | 6
342 | SZ559B-Q1 | SMA | Y | 3000 | 5 | 9.1 | 8.65 | 9.56 | 2.5 | 82 | 700 | 0.5 | 50 | 7
343 | SZ5510-Q1 | SMA | Y | 3000 | 5 | 10 | 9.5 | 10.5 | 3.5 | 75 | 700 | 0.3 | 50 | 7.6
344 | SZ5511-Q1 | SMA | Y | 3000 | 5 | 11 | 10.45 | 11.55 | 4 | 68 | 700 | 0.25 | 50 | 8.4
345 | SZ5512-Q1 | SMA | Y | 3000 | 5 | 12 | 11.4 | 12.6 | 4.5 | 63 | 700 | 0.25 | 1 | 9.1
346 | SZ5513-Q1 | SMA | Y | 3000 | 5 | 13 | 12.35 | 13.65 | 4.5 | 58 | 700 | 0.25 | 0.5 | 9.1
347 | SZ5514-Q1 | SMA | Y | 3000 | 5 | 14 | 13.3 | 14.7 | 5 | 53 | 700 | 0.25 | 0.5 | 10.6
348 | SZ5515-Q1 | SMA | Y | 3000 | 5 | 15 | 14.25 | 15.75 | 5.5 | 50 | 700 | 0.25 | 0.5 | 11.4
349 | SZ5516-Q1 | SMA | Y | 3000 | 5 | 16 | 15.2 | 16.8 | 5.5 | 47 | 700 | 0.25 | 0.5 | 12.2
350 | SZ5517-Q1 | SMA | Y | 3000 | 5 | 17 | 16.15 | 17.85 | 6 | 44 | 750 | 0.25 | 0.5 | 13
351 | SZ5518-Q1 | SMA | Y | 3000 | 5 | 18 | 17.1 | 18.9 | 6 | 42 | 750 | 0.25 | 0.5 | 13.7
352 | SZ5519-Q1 | SMA | Y | 3000 | 5 | 19 | 18.05 | 19.95 | 7 | 40 | 750 | 0.25 | 0.5 | 14.4
353 | SZ5520-Q1 | SMA | Y | 3000 | 5 | 20 | 19 | 21 | 7 | 37 | 750 | 0.25 | 0.5 | 15.2
354 | SZ5522-Q1 | SMA | Y | 3000 | 5 | 22 | 20.9 | 23.1 | 8 | 34 | 750 | 0.25 | 0.5 | 16.7
355 | SZ5524-Q1 | SMA | Y | 3000 | 5 | 24 | 22.8 | 25.2 | 9 | 31 | 750 | 0.25 | 0.5 | 18.2
356 | SZ5527-Q1 | SMA | Y | 3000 | 5 | 27 | 25.65 | 28.35 | 10 | 28 | 750 | 0.25 | 0.5 | 20.6
357 | SZ5528-Q1 | SMA | Y | 3000 | 5 | 28 | 26.6 | 29.4 | 12 | 27 | 750 | 0.25 | 0.5 | 21
358 | SZ5530-Q1 | SMA | Y | 3000 | 5 | 30 | 28.5 | 31.5 | 16 | 25 | 1000 | 0.25 | 0.5 | 22.5
359 | SZ5533-Q1 | SMA | Y | 3000 | 5 | 33 | 31.35 | 34.65 | 20 | 23 | 1000 | 0.25 | 0.5 | 25.1
360 | SZ5536-Q1 | SMA | Y | 3000 | 5 | 36 | 34.2 | 37.8 | 22 | 21 | 1000 | 0.25 | 0.5 | 27.4
361 | SZ5539-Q1 | SMA | Y | 3000 | 5 | 39 | 37.05 | 40.95 | 28 | 19 | 1000 | 0.25 | 0.5 | 29.7
362 | SZ5543-Q1 | SMA | Y | 3000 | 5 | 43 | 40.85 | 45.15 | 33 | 17 | 1500 | 0.25 | 0.5 | 32.7
363 | SZ5547-Q1 | SMA | Y | 3000 | 5 | 47 | 44.65 | 49.35 | 38 | 16 | 1500 | 0.25 | 0.5 | 35.6
364 | SZ5551-Q1 | SMA | Y | 3000 | 5 | 51 | 48.45 | 53.55 | 45 | 15 | 1500 | 0.25 | 0.5 | 38.8
365 | SZ5556-Q1 | SMA | Y | 3000 | 5 | 56 | 53.2 | 58.8 | 50 | 13 | 2000 | 0.25 | 0.5 | 42.6
366 | SZ5562-Q1 | SMA | Y | 3000 | 5 | 62 | 58.9 | 65.1 | 55 | 12 | 2000 | 0.25 | 0.5 | 47.1
367 | SZ5568-Q1 | SMA | Y | 3000 | 5 | 68 | 64.6 | 71.4 | 70 | 11 | 2000 | 0.25 | 0.5 | 51.7
368 | SZ5575-Q1 | SMA | Y | 3000 | 5 | 75 | 71.25 | 78.75 | 85 | 10 | 2000 | 0.25 | 0.5 | 56
369 | SZ5582-Q1 | SMA | Y | 3000 | 5 | 82 | 77.9 | 86.1 | 95 | 9.1 | 3000 | 0.25 | 0.5 | 62.2
370 | SZ5591-Q1 | SMA | Y | 3000 | 5 | 91 | 86.45 | 95.55 | 115 | 8.2 | 3000 | 0.25 | 0.5 | 69.2
371 | SZ55B0-Q1 | SMA | Y | 3000 | 5 | 100 | 95 | 105 | 160 | 7.5 | 3000 | 0.25 | 0.5 | 76
372 | SZ55B1-Q1 | SMA | Y | 3000 | 5 | 110 | 104.5 | 115.5 | 225 | 6.8 | 4000 | 0.25 | 0.5 | 83.6
373 | SZ55B2-Q1 | SMA | Y | 3000 | 5 | 120 | 114 | 126 | 300 | 6.3 | 4500 | 0.25 | 0.5 | 91.2
374 | SZ55B3-Q1 | SMA | Y | 3000 | 5 | 130 | 123.5 | 136.5 | 375 | 5.8 | 5000 | 0.25 | 0.5 | 98.8
375 | SZ55B4-Q1 | SMA | Y | 3000 | 5 | 140 | 133 | 147 | 475 | 5.3 | 5000 | 0.25 | 0.5 | 106.4
376 | SZ55B5-Q1 | SMA | Y | 3000 | 5 | 150 | 142.5 | 157.5 | 550 | 5 | 6000 | 0.25 | 0.5 | 114
377 | SZ55B6-Q1 | SMA | Y | 3000 | 5 | 160 | 152 | 168 | 625 | 4.7 | 6500 | 0.25 | 0.5 | 121.6
378 | SZ55B7-Q1 | SMA | Y | 3000 | 5 | 170 | 161.5 | 178.5 | 650 | 4.4 | 7000 | 0.25 | 0.5 | 130.4
379 | SZ55B8-Q1 | SMA | Y | 3000 | 5 | 180 | 171 | 189 | 700 | 4.2 | 7000 | 0.25 | 0.5 | 136.8
380 | SZ55B9-Q1 | SMA | Y | 3000 | 5 | 190 | 180.5 | 199.5 | 800 | 4 | 8000 | 0.25 | 0.5 | 144.8
381 | SZ55D0-Q1 | SMA | Y | 3000 | 5 | 200 | 190 | 210 | 875 | 3.7 | 8000 | 0.25 | 0.5 | 152
382 | SMBJ5913B-Q1 | SMB | Y | 3000 | 5 | 3.3 | 3.14 | 3.47 | 10 | 113.6 | 500 | 1 | 100 | 1
383 | SMBJ5914B-Q1 | SMB | Y | 3000 | 5 | 3.6 | 3.42 | 3.78 | 9 | 104.2 | 500 | 1 | 75 | 1
384 | SMBJ5915B-Q1 | SMB | Y | 3000 | 5 | 3.9 | 3.71 | 4.1 | 7.5 | 96.1 | 500 | 1 | 25 | 1
385 | SMBJ5916B-Q1 | SMB | Y | 3000 | 5 | 4.3 | 4.09 | 4.52 | 6 | 87.2 | 500 | 1 | 5 | 1
386 | SMBJ5917B-Q1 | SMB | Y | 3000 | 5 | 4.7 | 4.47 | 4.94 | 5 | 79.8 | 500 | 1 | 5 | 1.5
387 | SMBJ5918B-Q1 | SMB | Y | 3000 | 5 | 5.1 | 4.85 | 5.36 | 4 | 73.5 | 500 | 1 | 5 | 2
388 | SMBJ5919B-Q1 | SMB | Y | 3000 | 5 | 5.6 | 5.32 | 5.88 | 2 | 66.9 | 250 | 1 | 5 | 3
389 | SMBJ5920B-Q1 | SMB | Y | 3000 | 5 | 6.2 | 5.89 | 6.51 | 2 | 60.5 | 200 | 1 | 5 | 4
390 | SMBJ5921B-Q1 | SMB | Y | 3000 | 5 | 6.8 | 6.46 | 7.14 | 2.5 | 55.1 | 200 | 1 | 50 | 5.2
391 | SMBJ5922B-Q1 | SMB | Y | 3000 | 5 | 7.5 | 7.13 | 7.88 | 3 | 50 | 400 | 0.5 | 50 | 6
392 | SMBJ5923B-Q1 | SMB | Y | 3000 | 5 | 8.2 | 7.79 | 8.61 | 3.5 | 45.7 | 400 | 0.5 | 50 | 6.5
393 | SMBJ5924B-Q1 | SMB | Y | 3000 | 5 | 9.1 | 8.65 | 9.56 | 4 | 41.2 | 500 | 0.5 | 50 | 7
394 | SMBJ5925B-Q1 | SMB | Y | 3000 | 5 | 10 | 9.5 | 10.5 | 4.5 | 37.5 | 500 | 0.25 | 50 | 8
395 | SMBJ5926B-Q1 | SMB | Y | 3000 | 5 | 11 | 10.45 | 11.55 | 5.5 | 34.1 | 550 | 0.25 | 50 | 8.4
396 | SMBJ5927B-Q1 | SMB | Y | 3000 | 5 | 12 | 11.4 | 12.6 | 6.5 | 31.2 | 550 | 0.25 | 1 | 9.1
397 | SMBJ5928B-Q1 | SMB | Y | 3000 | 5 | 13 | 12.35 | 13.65 | 7 | 28.8 | 550 | 0.25 | 1 | 9.9
398 | SMBJ5929B-Q1 | SMB | Y | 3000 | 5 | 15 | 14.25 | 15.75 | 9 | 25 | 600 | 0.25 | 1 | 11.4
399 | SMBJ5930B-Q1 | SMB | Y | 3000 | 5 | 16 | 15.2 | 16.8 | 10 | 23.4 | 600 | 0.25 | 1 | 12.2
400 | SMBJ5931B-Q1 | SMB | Y | 3000 | 5 | 18 | 17.1 | 18.9 | 12 | 20.8 | 650 | 0.25 | 1 | 13.7
401 | SMBJ5932B-Q1 | SMB | Y | 3000 | 5 | 20 | 19 | 21 | 14 | 18.7 | 650 | 0.25 | 1 | 15.2
402 | SMBJ5933B-Q1 | SMB | Y | 3000 | 5 | 22 | 20.9 | 23.1 | 17.5 | 17 | 650 | 0.25 | 1 | 16.7
403 | SMBJ5934B-Q1 | SMB | Y | 3000 | 5 | 24 | 22.8 | 25.2 | 19 | 15.6 | 700 | 0.25 | 1 | 18.2
404 | SMBJ5935B-Q1 | SMB | Y | 3000 | 5 | 27 | 25.65 | 28.35 | 23 | 13.9 | 700 | 0.25 | 1 | 20.6
405 | SMBJ5936B-Q1 | SMB | Y | 3000 | 5 | 30 | 28.5 | 31.5 | 26 | 12.5 | 750 | 0.25 | 1 | 22.8
406 | SMBJ5937B-Q1 | SMB | Y | 3000 | 5 | 33 | 31.35 | 34.65 | 33 | 11.4 | 800 | 0.25 | 1 | 25.1
407 | SMBJ5938B-Q1 | SMB | Y | 3000 | 5 | 36 | 34.2 | 37.8 | 38 | 10.4 | 850 | 0.25 | 1 | 27.4
408 | SMBJ5939B-Q1 | SMB | Y | 3000 | 5 | 39 | 37.05 | 40.95 | 45 | 9.6 | 900 | 0.25 | 1 | 29.7
409 | SMBJ5940B-Q1 | SMB | Y | 3000 | 5 | 43 | 40.85 | 45.15 | 53 | 8.7 | 950 | 0.25 | 1 | 32.7
410 | SMBJ5941B-Q1 | SMB | Y | 3000 | 5 | 47 | 44.65 | 49.35 | 67 | 8 | 1000 | 0.25 | 1 | 35.8
411 | SMBJ5942B-Q1 | SMB | Y | 3000 | 5 | 51 | 48.45 | 53.55 | 70 | 7.3 | 1100 | 0.25 | 1 | 38.8
412 | SMBJ5943B-Q1 | SMB | Y | 3000 | 5 | 56 | 53.2 | 58.8 | 86 | 6.7 | 1300 | 0.25 | 1 | 42.6
413 | SMBJ5944B-Q1 | SMB | Y | 3000 | 5 | 62 | 58.9 | 65.1 | 100 | 6 | 1500 | 0.25 | 1 | 47.1
414 | SMBJ5945B-Q1 | SMB | Y | 3000 | 5 | 68 | 64.6 | 71.4 | 120 | 5.5 | 1700 | 0.25 | 1 | 51.7
415 | SMBJ5946B-Q1 | SMB | Y | 3000 | 5 | 75 | 71.25 | 78.75 | 140 | 5 | 2000 | 0.25 | 1 | 56
416 | SMBJ5947B-Q1 | SMB | Y | 3000 | 5 | 82 | 77.9 | 86.1 | 160 | 4.6 | 2500 | 0.25 | 1 | 62.2
417 | SMBJ5948B-Q1 | SMB | Y | 3000 | 5 | 91 | 86.45 | 95.55 | 200 | 4.1 | 3000 | 0.25 | 1 | 69.2
418 | SMBJ5949B-Q1 | SMB | Y | 3000 | 5 | 100 | 95 | 105 | 250 | 3.7 | 3100 | 0.25 | 1 | 76
419 | SMBJ5950B-Q1 | SMB | Y | 3000 | 5 | 110 | 104.5 | 115.5 | 300 | 3.4 | 4000 | 0.25 | 1 | 83.6
420 | SMBJ5951B-Q1 | SMB | Y | 3000 | 5 | 120 | 114 | 126 | 380 | 3.1 | 4500 | 0.25 | 1 | 91.2
421 | SMBJ5952B-Q1 | SMB | Y | 3000 | 5 | 130 | 123.5 | 136.5 | 450 | 2.9 | 5000 | 0.25 | 1 | 98.8
422 | SMBJ5953B-Q1 | SMB | Y | 3000 | 5 | 150 | 142.5 | 157.5 | 600 | 2.5 | 6000 | 0.25 | 1 | 114
423 | SMBJ5954B-Q1 | SMB | Y | 3000 | 5 | 160 | 152 | 168 | 700 | 2.3 | 6500 | 0.25 | 1 | 121.6
424 | SMBJ5955B-Q1 | SMB | Y | 3000 | 5 | 180 | 171 | 189 | 900 | 2.1 | 7000 | 0.25 | 1 | 136.8
425 | SMBJ5956B-Q1 | SMB | Y | 3000 | 5 | 200 | 190 | 210 | 1200 | 1.9 | 8000 | 0.25 | 1 | 152
426 | SMBJ5333B-Q1 | SMB | Y | 5000 | 5 | 3.3 | 3.14 | 3.47 | 3 | 380 | 400 | 1 | 300 | 1
427 | SMBJ5334B-Q1 | SMB | Y | 5000 | 5 | 3.6 | 3.42 | 3.78 | 2.5 | 350 | 500 | 1 | 150 | 1
428 | SMBJ5335B-Q1 | SMB | Y | 5000 | 5 | 3.9 | 3.71 | 4.1 | 2 | 320 | 500 | 1 | 50 | 1
429 | SMBJ5336B-Q1 | SMB | Y | 5000 | 5 | 4.3 | 4.09 | 4.52 | 2 | 290 | 500 | 1 | 10 | 1
430 | SMBJ5337B-Q1 | SMB | Y | 5000 | 5 | 4.7 | 4.47 | 4.94 | 2 | 260 | 450 | 1 | 5 | 1
431 | SMBJ5338B-Q1 | SMB | Y | 5000 | 5 | 5.1 | 4.85 | 5.36 | 1.5 | 240 | 400 | 1 | 1 | 1
432 | SMBJ5339B-Q1 | SMB | Y | 5000 | 5 | 5.6 | 5.32 | 5.88 | 1 | 220 | 400 | 1 | 1 | 2
433 | SMBJ5340B-Q1 | SMB | Y | 5000 | 5 | 6 | 5.7 | 6.3 | 1 | 200 | 300 | 1 | 1 | 3
434 | SMBJ5341B-Q1 | SMB | Y | 5000 | 5 | 6.2 | 5.89 | 6.51 | 1 | 200 | 200 | 1 | 1 | 4
435 | SMBJ5342B-Q1 | SMB | Y | 5000 | 5 | 6.8 | 6.46 | 7.14 | 1 | 175 | 200 | 1 | 10 | 4.9
436 | SMBJ5343B-Q1 | SMB | Y | 5000 | 5 | 7.5 | 7.13 | 7.88 | 1 | 175 | 200 | 1 | 10 | 5.4
437 | SMBJ5344B-Q1 | SMB | Y | 5000 | 5 | 8.2 | 7.79 | 8.61 | 1 | 150 | 200 | 1 | 10 | 5.9
438 | SMBJ5345B-Q1 | SMB | Y | 5000 | 5 | 8.7 | 8.27 | 9.14 | 1 | 150 | 200 | 1 | 10 | 6.3
439 | SMBJ5346B-Q1 | SMB | Y | 5000 | 5 | 9.1 | 8.65 | 9.56 | 2 | 150 | 150 | 1 | 7.5 | 6.6
440 | SMBJ5347B-Q1 | SMB | Y | 5000 | 5 | 10 | 9.5 | 10.5 | 2 | 125 | 125 | 1 | 5 | 7.2
441 | SMBJ5348B-Q1 | SMB | Y | 5000 | 5 | 11 | 10.45 | 11.55 | 2 | 125 | 125 | 1 | 5 | 8
442 | SMBJ5349B-Q1 | SMB | Y | 5000 | 5 | 12 | 11.4 | 12.6 | 2.5 | 100 | 125 | 1 | 2 | 8.6
443 | SMBJ5350B-Q1 | SMB | Y | 5000 | 5 | 13 | 12.35 | 13.65 | 2.5 | 100 | 100 | 1 | 1 | 9.4
444 | SMBJ5351B-Q1 | SMB | Y | 5000 | 5 | 14 | 13.3 | 14.7 | 2.5 | 100 | 75 | 1 | 1 | 10.1
445 | SMBJ5352B-Q1 | SMB | Y | 5000 | 5 | 15 | 14.25 | 15.75 | 2.5 | 75 | 75 | 1 | 1 | 10.8
446 | SMBJ5353B-Q1 | SMB | Y | 5000 | 5 | 16 | 15.2 | 16.8 | 2.5 | 75 | 75 | 1 | 1 | 11.5
447 | SMBJ5354B-Q1 | SMB | Y | 5000 | 5 | 17 | 16.15 | 17.85 | 2.5 | 70 | 75 | 1 | 0.5 | 12.2
448 | SMBJ5355B-Q1 | SMB | Y | 5000 | 5 | 18 | 17.1 | 18.9 | 2.5 | 65 | 75 | 1 | 0.5 | 13
449 | SMBJ5356B-Q1 | SMB | Y | 5000 | 5 | 19 | 18.05 | 19.95 | 3 | 65 | 75 | 1 | 0.5 | 13.7
450 | SMBJ5357B-Q1 | SMB | Y | 5000 | 5 | 20 | 19 | 21 | 3 | 65 | 75 | 1 | 0.5 | 14.4
451 | SMBJ5358B-Q1 | SMB | Y | 5000 | 5 | 22 | 20.9 | 23.1 | 3.5 | 50 | 75 | 1 | 0.5 | 15.8
452 | SMBJ5359B-Q1 | SMB | Y | 5000 | 5 | 24 | 22.8 | 25.2 | 3.5 | 50 | 100 | 1 | 0.5 | 17.3
453 | SMBJ5360B-Q1 | SMB | Y | 5000 | 5 | 25 | 23.75 | 26.25 | 4 | 50 | 110 | 1 | 0.5 | 18
454 | SMBJ5361B-Q1 | SMB | Y | 5000 | 5 | 27 | 25.65 | 28.35 | 5 | 50 | 120 | 1 | 0.5 | 19.4
455 | SMBJ5362B-Q1 | SMB | Y | 5000 | 5 | 28 | 26.6 | 29.4 | 6 | 50 | 130 | 1 | 0.5 | 20.1
456 | SMBJ5363B-Q1 | SMB | Y | 5000 | 5 | 30 | 28.5 | 31.5 | 8 | 40 | 140 | 1 | 0.5 | 21.6
457 | SMBJ5364B-Q1 | SMB | Y | 5000 | 5 | 33 | 31.35 | 34.65 | 10 | 40 | 150 | 1 | 0.5 | 23.8
458 | SMBJ5365B-Q1 | SMB | Y | 5000 | 5 | 36 | 34.2 | 37.8 | 11 | 30 | 160 | 1 | 0.5 | 25.9
459 | SMBJ5366B-Q1 | SMB | Y | 5000 | 5 | 39 | 37.05 | 40.95 | 14 | 30 | 170 | 1 | 0.5 | 28.1
460 | SMBJ5367B-Q1 | SMB | Y | 5000 | 5 | 43 | 40.85 | 45.15 | 20 | 30 | 190 | 1 | 0.5 | 31
461 | SMBJ5368B-Q1 | SMB | Y | 5000 | 5 | 47 | 44.65 | 49.35 | 25 | 25 | 210 | 1 | 0.5 | 33.8
462 | SMBJ5369B-Q1 | SMB | Y | 5000 | 5 | 51 | 48.45 | 53.55 | 27 | 25 | 230 | 1 | 0.5 | 36.7
463 | SMBJ5370B-Q1 | SMB | Y | 5000 | 5 | 56 | 53.2 | 58.8 | 35 | 20 | 280 | 1 | 0.5 | 40.3
464 | SMBJ5371B-Q1 | SMB | Y | 5000 | 5 | 60 | 57 | 63 | 40 | 20 | 350 | 1 | 0.5 | 43
465 | SMBJ5372B-Q1 | SMB | Y | 5000 | 5 | 62 | 58.9 | 65.1 | 42 | 20 | 400 | 1 | 0.5 | 44.6
466 | SMBJ5373B-Q1 | SMB | Y | 5000 | 5 | 68 | 64.6 | 71.4 | 44 | 20 | 500 | 1 | 0.5 | 49
467 | SMBJ5374B-Q1 | SMB | Y | 5000 | 5 | 75 | 71.25 | 78.75 | 45 | 20 | 620 | 1 | 0.5 | 54
468 | SMBJ5375B-Q1 | SMB | Y | 5000 | 5 | 82 | 77.9 | 86.1 | 65 | 15 | 720 | 1 | 0.5 | 59
469 | SMBJ5376B-Q1 | SMB | Y | 5000 | 5 | 87 | 82.65 | 91.35 | 75 | 15 | 760 | 1 | 0.5 | 63
470 | SMBJ5377B-Q1 | SMB | Y | 5000 | 5 | 91 | 86.45 | 95.55 | 75 | 15 | 760 | 1 | 0.5 | 65.5
471 | SMBJ5378B-Q1 | SMB | Y | 5000 | 5 | 100 | 95 | 105 | 90 | 12 | 800 | 1 | 0.5 | 72
472 | SMBJ5379B-Q1 | SMB | Y | 5000 | 5 | 110 | 104.5 | 115.5 | 125 | 12 | 1000 | 1 | 0.5 | 79.2
473 | SMBJ5380B-Q1 | SMB | Y | 5000 | 5 | 120 | 114 | 126 | 170 | 10 | 1150 | 1 | 0.5 | 86.4
474 | SMBJ5381B-Q1 | SMB | Y | 5000 | 5 | 130 | 123.5 | 136.5 | 190 | 10 | 1250 | 1 | 0.5 | 93.2
475 | SMBJ5382B-Q1 | SMB | Y | 5000 | 5 | 140 | 133 | 147 | 230 | 8 | 1500 | 1 | 0.5 | 101
476 | SMBJ5383B-Q1 | SMB | Y | 5000 | 5 | 150 | 142.5 | 157.5 | 330 | 8 | 1500 | 1 | 0.5 | 108
477 | SMBJ5384B-Q1 | SMB | Y | 5000 | 5 | 160 | 152 | 168 | 350 | 8 | 1650 | 1 | 0.5 | 115
478 | SMBJ5385B-Q1 | SMB | Y | 5000 | 5 | 170 | 161.5 | 178.5 | 380 | 8 | 1750 | 1 | 0.5 | 122
479 | SMBJ5386B-Q1 | SMB | Y | 5000 | 5 | 180 | 171 | 189 | 430 | 5 | 1750 | 1 | 0.5 | 130
480 | SMBJ5387B-Q1 | SMB | Y | 5000 | 5 | 190 | 180.5 | 199.5 | 450 | 5 | 1850 | 1 | 0.5 | 137
481 | SMBJ5388B-Q1 | SMB | Y | 5000 | 5 | 200 | 190 | 210 | 480 | 5 | 1850 | 1 | 0.5 | 144