## INPAQ ESD
Part No. | L size(mm) | W size(mm) | T size(mm) | Size codeInch (mm) | VRMS (V) max | IL (A) TYP | Vt (V) TYP | Vc (V) TYP | Cp Condition (KHZ) | CP (pF) TYP | Cp (pF) max | ESD Contact discharge (kV) TYP | ESD Air discharge (kV) TYP | ESD pulse withstand (pulses) | Cp Condition (MHZ) | Product URL
CES10201V05B0 | 0.63 | 0.3 | 0.23 | 0201 (0603) | 5 | 0.01 | 300 | 30 | 1 | 0.1 |  | 8 | 15 | 1000 |  | https://www.inpaqgp.com/product-co1.php?k=2DVqiD9Wq9rarAQWyOE%2BSQ%3D%3D
CES10201V07B0 | 0.63 | 0.3 | 0.23 | 0201 (0603) | 7 | 0.01 | 300 | 30 | 1 | 0.1 |  | 8 | 15 | 1000 |  | https://www.inpaqgp.com/product-co1.php?k=NOPWojII3a%2B9R89vhuUbPQ%3D%3D
CES10201V12B0 | 0.63 | 0.3 | 0.23 | 0201 (0603) | 12 | 0.01 | 300 | 30 | 1 | 0.1 |  | 8 | 15 | 1000 |  | https://www.inpaqgp.com/product-co1.php?k=PmiAA9nbYHJIpMGnPRdTlg%3D%3D
CES10201V15B0 | 0.63 | 0.3 | 0.23 | 0201 (0603) | 15 | 0.01 | 300 | 30 | 1 | 0.1 |  | 8 | 15 | 1000 |  | https://www.inpaqgp.com/product-co1.php?k=RFKETpFZamIC2XajUMgg%2BA%3D%3D
CES10201V24B0 | 0.63 | 0.3 | 0.23 | 0201 (0603) | 24 | 0.01 | 300 | 30 | 1 | 0.1 |  | 8 | 15 | 1000 |  | https://www.inpaqgp.com/product-co1.php?k=nmS%2B%2BaXsZsZvh8N8qbwFOQ%3D%3D
CES10402V05B0 | 1 | 0.5 | 0.34 | 0402 (1005) | 5 | 0.01 | 300 | 30 | 1 | 0.1 |  | 8 | 15 | 1000 |  | https://www.inpaqgp.com/product-co1.php?k=t87M0HtV00P7cT%2BRjA1QyA%3D%3D
CES10402V07B0 | 1 | 0.5 | 0.34 | 0402 (1005) | 7 | 0.01 | 300 | 30 | 1 | 0.1 |  | 8 | 15 | 1000 |  | https://www.inpaqgp.com/product-co1.php?k=LN16HXx%2FANR0oBXONGR77g%3D%3D
CES10402V12B0 | 1 | 0.5 | 0.34 | 0402 (1005) | 12 | 0.01 | 300 | 30 | 1 | 0.1 |  | 8 | 15 | 1000 |  | https://www.inpaqgp.com/product-co1.php?k=hR0OmU%2FDR1htQaWoQI4YbA%3D%3D
CES10402V15B0 | 1 | 0.5 | 0.34 | 0402 (1005) | 15 | 0.01 | 300 | 30 | 1 | 0.1 |  | 8 | 15 | 1000 |  | https://www.inpaqgp.com/product-co1.php?k=zxrM5wshDXNNNRODAAQNwg%3D%3D
CES10402V24B0 | 1 | 0.5 | 0.34 | 0402 (1005) | 24 | 0.01 | 300 | 30 | 1 | 0.1 |  | 8 | 15 | 1000 |  | https://www.inpaqgp.com/product-co1.php?k=L7yl4K6R3pVsP881xRHlTw%3D%3D
CGA10201V05B0 | 0.63 | 0.3 | 0.23 | 0201 (0603) | 5 | 0.01 | 250 | 30 | 1 | 0.25 | 0.5 | 8 | 15 | 1000 |  | https://www.inpaqgp.com/product-co1.php?k=gylrd%2FdmKfuQ9vp9T0CEkQ%3D%3D
CGA10201V07B0 | 0.63 | 0.3 | 0.23 | 0201 (0603) | 7 | 0.01 | 400 | 30 | 1 | 0.25 | 0.5 | 8 | 15 | 1000 |  | https://www.inpaqgp.com/product-co1.php?k=SMIOJLL31C77PaksK5%2Fjhg%3D%3D
CGA10201V12B0 | 0.63 | 0.3 | 0.23 | 0201 (0603) | 12 | 0.01 | 400 | 30 | 1 | 0.25 | 0.5 | 8 | 15 | 1000 |  | https://www.inpaqgp.com/product-co1.php?k=rvdaDDow6DzRhBJWbbklKQ%3D%3D
CGA10402V05B0 | 1 | 0.5 | 0.34 | 0402 (1005) | 5 | 0.01 | 300 | 30 | 1 | 0.2 | 0.5 | 8 | 15 | 1000 |  | https://www.inpaqgp.com/product-co1.php?k=kA1OKN1jeP5Yf7r62HY%2Fcg%3D%3D
CGA10402V12B0 | 1 | 0.5 | 0.34 | 0402 (1005) | 12 | 0.01 | 300 | 30 | 1 | 0.2 | 0.5 | 8 | 15 | 1000 |  | https://www.inpaqgp.com/product-co1.php?k=Yr9Z%2BKS8kA%2BHtg3F9yyq7A%3D%3D
CGA10402V24B0 | 1 | 0.5 | 0.34 | 0402 (1005) | 24 | 0.01 | 300 | 30 | 1 | 0.2 | 0.5 | 8 | 15 | 1000 |  | https://www.inpaqgp.com/product-co1.php?k=ITHJWUR4C0ZXZHpUM97beA%3D%3D
CGA10402V30B0 | 1 | 0.5 | 0.34 | 0402 (1005) | 30 | 0.01 | 300 | 30 | 1 | 0.2 | 0.5 | 8 | 15 | 1000 |  | https://www.inpaqgp.com/product-co1.php?k=18ubT9L%2FvrrucEwoMucqAA%3D%3D
CGA10603V05B0 | 1.6 | 0.85 | 0.51 | 0603 (1608) | 5 | 0.01 | 300 | 30 | 1 | 0.2 | 0.5 | 8 | 15 | 1000 |  | https://www.inpaqgp.com/product-co1.php?k=ABdB8sI95INEaXbXDdlZuA%3D%3D
CGA10603V12B0 | 1.6 | 0.85 | 0.51 | 0603 (1608) | 12 | 0.01 | 300 | 30 | 1 | 0.2 | 0.5 | 8 | 15 | 1000 |  | https://www.inpaqgp.com/product-co1.php?k=qj3ObUP8iCQIk0ko%2F0Ty7Q%3D%3D
CGA10603V24B0 | 1.6 | 0.85 | 0.51 | 0603 (1608) | 24 | 0.01 | 300 | 30 | 1 | 0.2 | 0.5 | 8 | 15 | 1000 |  | https://www.inpaqgp.com/product-co1.php?k=RusAD6HvAJXJONPrSTIulw%3D%3D
CGA10603V30B0 | 1.6 | 0.85 | 0.51 | 0603 (1608) | 30 | 0.01 | 300 | 30 | 1 | 0.2 | 0.5 | 8 | 15 | 1000 |  | https://www.inpaqgp.com/product-co1.php?k=W0%2BqWBlvcmSCRJiRuMbuXA%3D%3D
EGA10201V05B0 | 0.63 | 0.3 | 0.23 | 0201 (0603) | 5 | 0.01 | 250 | 30 | 1 | 0.2 | 0.5 | 8 | 15 | 1000 |  | https://www.inpaqgp.com/product-co1.php?k=qTwnmMjZJUQM0rbvQHzbLQ%3D%3D
EGA10402V05B0 | 1 | 0.5 | 0.34 | 0402 (1005) | 5 | 0.01 | 300 | 30 | 1 | 0.2 | 0.5 | 8 | 15 | 1000 |  | https://www.inpaqgp.com/product-co1.php?k=GT7nttPirFJTuvj%2FL32qBQ%3D%3D
EGA10402V12B0 | 1 | 0.5 | 0.34 | 0402 (1005) | 12 | 0.01 | 300 | 30 | 1 | 0.2 | 0.5 | 8 | 15 | 1000 |  | https://www.inpaqgp.com/product-co1.php?k=IctZGoRD4f6VJ5%2BpZPhDHQ%3D%3D
EGA10402V24B0 | 1 | 0.5 | 0.34 | 0402 (1005) | 24 | 0.01 | 300 | 30 | 1 | 0.2 | 0.5 | 8 | 15 | 1000 |  | https://www.inpaqgp.com/product-co1.php?k=n1i3mHWn3Y73CvaRAduZNQ%3D%3D
EGA10402V30B0 | 1 | 0.5 | 0.34 | 0402 (1005) | 30 | 0.01 | 300 | 30 | 1 | 0.2 | 0.5 | 8 | 15 | 1000 |  | https://www.inpaqgp.com/product-co1.php?k=5AbU5jmiyxg7H9b8x0gxVw%3D%3D
EGA10603V05B0 | 1.6 | 0.85 | 0.51 | 0603 (1608) | 5 | 0.01 | 300 | 30 | 1 | 0.2 | 0.5 | 8 | 15 | 1000 |  | https://www.inpaqgp.com/product-co1.php?k=Q3Ylc8FfcZuqk4eDJlS1rg%3D%3D
EGA10603V12B0 | 1.6 | 0.85 | 0.51 | 0603 (1608) | 12 | 0.01 | 300 | 30 | 1 | 0.2 | 0.5 | 8 | 15 | 1000 |  | https://www.inpaqgp.com/product-co1.php?k=HJzhSVqPkYioY5f4X%2BYBTg%3D%3D
EGA10603V24B0 | 1.6 | 0.85 | 0.51 | 0603 (1608) | 24 | 0.01 | 300 | 30 | 1 | 0.2 | 0.5 | 8 | 15 | 1000 |  | https://www.inpaqgp.com/product-co1.php?k=TK7cAfKBqv2cQ0d%2Ftqa9Ew%3D%3D
EGA10603V30B0 | 1.6 | 0.85 | 0.51 | 0603 (1608) | 30 | 0.01 | 300 | 30 | 1 | 0.2 | 0.5 | 8 | 15 | 1000 |  | https://www.inpaqgp.com/product-co1.php?k=DRtQ8qJV7M0Afxi8Arqbxw%3D%3D
EGA41206V12B0 | 3.2 | 1.6 | 0.5 | 1206 (3216) | 12 | 0.01 | 300 | 30 | 1 | 0.25 | 0.5 | 8 | 15 | 1000 |  | https://www.inpaqgp.com/product-co1.php?k=bdlr1X%2FCP%2F%2FO4sy8wAqz%2BQ%3D%3D
TVU1240R1A | 2.5 | 1 | 0.5 | 2510 | 12 | 0.01 | 300 | 30 | 1 | 0.1 | - | 10 | 15 | 1000 |  | https://www.inpaqgp.com/product-co1.php?k=mFF55RMaWBcFz3D8wI%2FrDQ%3D%3D
TFE10201V06B0 | 0.6 | 0.32 | 0.3 | 0201 (0603) | 6 | 0.01 | 300 | 20 |  | 0.05 |  | 8 | 15 | 1000 | 1 | https://www.inpaqgp.com/product-co1.php?k=uyOLaxYiOTIzgQsIe7763g%3D%3D
TFE10201V12B0 | 0.6 | 0.32 | 0.3 | 0201 (0603) | 12 | 0.01 | 300 | 20 |  | 0.05 |  | 8 | 15 | 1000 | 1 | https://www.inpaqgp.com/product-co1.php?k=ydkUFrSSqAXLygE8iovmEw%3D%3D
TFE10201V15B0 | 0.6 | 0.32 | 0.3 | 0201 (0603) | 15 | 0.01 | 300 | 20 |  | 0.05 |  | 8 | 15 | 1000 | 1 | https://www.inpaqgp.com/product-co1.php?k=Zg%2BV%2BHRfaJX7gdHGZu8EPw%3D%3D
TFE10201V24B0 | 0.6 | 0.32 | 0.3 | 0201 (0603) | 24 | 0.01 | 300 | 20 |  | 0.05 |  | 8 | 15 | 1000 | 1 | https://www.inpaqgp.com/product-co1.php?k=AYtVBVA3B6Fdprxe63F8bQ%3D%3D
TFE10201V30B0 | 0.6 | 0.32 | 0.3 | 0201 (0603) | 30 | 0.01 | 300 | 20 |  | 0.05 |  | 8 | 15 | 1000 | 1 | https://www.inpaqgp.com/product-co1.php?k=vPw1GJ9b%2Fpoj%2F8lGAEpMQg%3D%3D
TFE10402V06B0 | 1 | 0.5 | 0.36 | 0402 (1005) | 6 | 0.01 | 300 | 20 |  | 0.05 |  | 8 | 15 | 1000 | 1 | https://www.inpaqgp.com/product-co1.php?k=Lso3x1Kz4rKwFc7oB97kvw%3D%3D
TFE10402V12B0 | 1 | 0.5 | 0.36 | 0402 (1005) | 12 | 0.01 | 300 | 20 |  | 0.05 |  | 8 | 15 | 1000 | 1 | https://www.inpaqgp.com/product-co1.php?k=ax9Z3E7cM57nAgW83cvW1g%3D%3D
TFE10402V15B0 | 1 | 0.5 | 0.36 | 0402 (1005) | 15 | 0.01 | 300 | 20 |  | 0.05 |  | 8 | 15 | 1000 | 1 | https://www.inpaqgp.com/product-co1.php?k=fXZfgfrSk68xxpMI6JcYIA%3D%3D
TFE10402V24B0 | 1 | 0.5 | 0.36 | 0402 (1005) | 24 | 0.01 | 300 | 20 |  | 0.05 |  | 8 | 15 | 1000 | 1 | https://www.inpaqgp.com/product-co1.php?k=PMfA7ZJVoBRzVI73CquztA%3D%3D
TFE10402V30B0 | 1 | 0.5 | 0.36 | 0402 (1005) | 30 | 0.01 | 300 | 20 |  | 0.05 |  | 8 | 15 | 1000 | 1 | https://www.inpaqgp.com/product-co1.php?k=REexz97eo8CzzsklWTIaTw%3D%3D